## ПП Будінвест центр
ПАТ «УКРТРАНСГАЗ» | [9 empty] | ПАСПОРТ ФІЗИКО-ХІМІЧНИХ ПОКАЗНИКІВ ПРИРОДНОГО ГАЗУ № 15-55 Маршрут №875
Філія «УМГ «ЧЕРКАСИТРАНСГАЗ»
Кременчуцьке ЛВУМГ | [9 empty] | переданого Кременчуцьким ЛВУ МГ та прийнятого ПП "Будінвест центр"
Вимірювальна хіміко-аналітична лабораторія | [9 empty] | по ГРС Комсомольськ: АГНКС ПП "Будінвест центр"
Кременчуцького промислового майданчика | [9 empty] | по газопроводу "Диканька-Кременчук-Кривий Ріг" за період з 01.12.2016р. по 31.12.2016р.
Свідоцтво № 0612 КФ від 30.12.15р. чинне до 20.06.19 р.
Число місяця | Компонентний склад, % мол. | [11 empty] | Фізико-хімічні показники газу обчислені на основі компонентного складу, 101,325 кПа | [9 empty] | Температура точки роси вологи (Р = 3.92 МПа), ºС | Температура точки роси вуглеводнів, ºС | Масова концентрація сірководню, мг/м3 | Масова концентрація меркаптанової сірки, мг/м3 | Маса механічних домішок, мг/м3 | Обсяг газу, тис. м3
[13 empty] | Густина абсолютна, кг/м3,при 20 ºС, | Температура вимірювання/згоряння при | [6 empty] | 20/25ºС
| метан, С1 | етан, С2 | пропан, С3 | ізо-бутан, і-С4 | н-бутан, н-С4 | нео-пентан, нео-С5 | ізо-пентан, і-С5 | н-пентан, н-С5 | гексани та вищі, С6+ | кисень, О2 | азот, N2 | діоксид вуглецю, CО2 |  | Теплота згоряння нижча, ккал/м3 | Теплота згоряння нижча, МДж/м3 | Теплота згоряння нижча, кВт⋅год/м3 | Теплота згоряння вища, ккал/м3 | Теплота згоряння вища, МДж/м3 | Теплота згоряння вища, кВт⋅год/м3 | Число Воббе вище, ккал/м3 | Число Воббе вище, МДж/м3 | Число Воббе вище, кВт⋅год/м3
[31 empty] | ASK | +/- поправка ASK |  | Густина відносна | Температура вх.
1 | [13 empty] | 8242 | 34.51 | 9.5861 | 9131 | 38.23 | 10.6194 | [8 empty] | 1.0567 | 0 |  | 1.0567 |  | 1056.7
2 | [13 empty] | 8242 | 34.51 | 9.5861 | 9131 | 38.23 | 10.6194 | [8 empty] | 1.2078 | 0 |  | 1.2078 |  | 1207.8
3 | [13 empty] | 8242 | 34.51 | 9.5861 | 9131 | 38.23 | 10.6194 | [8 empty] | 0.9131 | 0 |  | 0.9131 |  | 913.1 | 0.5797 | 26
4 | [13 empty] | 8242 | 34.51 | 9.5861 | 9131 | 38.23 | 10.6194 | [8 empty] | 0.423 | 0 |  | 0.423 |  | 423 | 0.5795 | 26
5 | 91.565 | 4.12 | 1.052 | 0.119 | 0.19 | 0.004 | 0.047 | 0.039 | 0.056 | 0.001 | 1.452 | 1.355 | 0.737 | 8246 | 34.52 | 9.5889 | 9136 | 38.25 | 10.625 | 11 679 | 48,90 | 13.5833 | -9,8 |  |  |  |  | 0.8078 | 100 | ОК | 0.8078 |  | 807.8 | 0.5823 | 25
6 | [13 empty] | 8246 | 34.52 | 9.5889 | 9136 | 38.25 | 10.625 | [8 empty] | 1.1724 | 0 |  | 1.1724 |  | 1172.4 | 0.5822 | 15
7 | [13 empty] | 8246 | 34.52 | 9.5889 | 9136 | 38.25 | 10.625 | [8 empty] | 1.2852 | 0 |  | 1.2852 |  | 1285.2 | 0.582 | 15
8 | [13 empty] | 8246 | 34.52 | 9.5889 | 9136 | 38.25 | 10.625 | [8 empty] | 1.0213 | 0 |  | 1.0213 |  | 1021.3
9 | [13 empty] | 8246 | 34.52 | 9.5889 | 9136 | 38.25 | 10.625 | [8 empty] | 1.1832 | 0 |  | 1.1832 |  | 1183.2
10 | [13 empty] | 8246 | 34.52 | 9.5889 | 9136 | 38.25 | 10.625 | [8 empty] | 1.0087 | 0 |  | 1.0087 |  | 1008.7 | 0.5814 | 25
11 | [13 empty] | 8246 | 34.52 | 9.5889 | 9136 | 38.25 | 10.625 | [8 empty] | 0.3863 | 0 |  | 0.3863 |  | 386.3 | 0.5809 | 25
12 | [13 empty] | 8246 | 34.52 | 9.5889 | 9136 | 38.25 | 10.625 | [8 empty] | 0.7119 | 0 |  | 0.7119 |  | 711.9 | 0.5806 | 25
13 | 91.418 | 4.172 | 1.066 | 0.121 | 0.196 | 0.004 | 0.049 | 0.04 | 0.056 | 0.001 | 1.49 | 1.387 | 0.7382 | 8247 | 34.53 | 9.5917 | 9137 | 38.25 | 10.625 | 11 671 | 48,86 | 13.5722 | -9,9 |  |  |  |  | 1.2221 | 100 | ОК | 1.2221 |  | 1222.1 | 0.5803 | 25
14 | [13 empty] | 8247 | 34.53 | 9.5917 | 9137 | 38.25 | 10.625 | [8 empty] | 0.8984 | 0 |  | 0.8984 |  | 898.4
15 | [13 empty] | 8247 | 34.53 | 9.5917 | 9137 | 38.25 | 10.625 | [8 empty] | 1.3586 | 0 |  | 1.3586 |  | 1358.6
16 | [13 empty] | 8247 | 34.53 | 9.5917 | 9137 | 38.25 | 10.625 | [8 empty] | 1.2054 | 0 |  | 1.2054 |  | 1205.4
17 | [13 empty] | 8247 | 34.53 | 9.5917 | 9137 | 38.25 | 10.625 | [8 empty] | 1.2148 | 0 |  | 1.2148 |  | 1214.8 | 0.5798 | 24
18 | [13 empty] | 8247 | 34.53 | 9.5917 | 9137 | 38.25 | 10.625 | [8 empty] | 0.5179 | 0 |  | 0.5179 |  | 517.9 | 0.58 | 24
19 | 91.223 | 4.242 | 1.095 | 0.124 | 0.205 | 0.004 | 0.052 | 0.044 | 0.062 | 0.001 | 1.47 | 1.478 | 0.7405 | 8255 | 34.56 | 9.6 | 9145 | 38.29 | 10.6361 | 11 664 | 48,33 | 13.425 | -10,1 |  |  |  |  | 0.9012 | 100 | ОК | 0.9012 |  | 901.2 | 0.5801 | 24
20 | [13 empty] | 8255 | 34.56 | 9.6 | 9145 | 38.29 | 10.6361 | [8 empty] | 1.2382 | 0 |  | 1.2382 |  | 1238.2 | 0.5797 | 24
21 | [13 empty] | 8255 | 34.56 | 9.6 | 9145 | 38.29 | 10.6361 | [8 empty] | 1.1005 | 0 |  | 1.1005 |  | 1100.5 | 0.58 | 24
22 | [13 empty] | 8255 | 34.56 | 9.6 | 9145 | 38.29 | 10.6361 | [8 empty] | 1.0861 | 0 |  | 1.0861 |  | 1086.1
23 | [13 empty] | 8255 | 34.56 | 9.6 | 9145 | 38.29 | 10.6361 | [8 empty] | 1.6509 | 0 |  | 1.6509 |  | 1650.9
24 | [13 empty] | 8255 | 34.56 | 9.6 | 9145 | 38.29 | 10.6361 | [8 empty] | 0.7934 | 0 |  | 0.7934 |  | 793.4 | 0.5798 | 23
25 | [13 empty] | 8255 | 34.56 | 9.6 | 9145 | 38.29 | 10.6361 | [8 empty] | 0.4264 | 0 |  | 0.4264 |  | 426.4 | 0.5796 | 23
26 | 91.336 | 4.175 | 1.102 | 0.123 | 0.206 | 0.004 | 0.05 | 0.041 | 0.051 | 0.001 | 1.368 | 1.543 | 0.74 | 8250 | 34.54 | 9.5944 | 9140 | 38.27 | 10.6306 | 11 661 | 48,82 | 13.5611 | -12,4 |  | 0.001 | 0.002 | відсутні | 0.8597 | 100 | ОК | 0.8597 |  | 859.7 | 0.5797 | 23
27 | [13 empty] | 8250 | 34.54 | 9.5944 | 9140 | 38.27 | 10.6306 | [8 empty] | 1.0927 | 0 |  | 1.0927 |  | 1092.7 | 0.578 | 22
28 | [13 empty] | 8250 | 34.54 | 9.5944 | 9140 | 38.27 | 10.6306 | [8 empty] | 1.3537 | 0 |  | 1.3537 |  | 1353.7 | 0.5782 | 22
29 | [13 empty] | 8250 | 34.54 | 9.5944 | 9140 | 38.27 | 10.6306 | [8 empty] | 1.3639 | 0 |  | 1.3639 |  | 1363.9
30 | [13 empty] | 8250 | 34.54 | 9.5944 | 9140 | 38.27 | 10.6306 | [8 empty] | 1.1832 | 0 |  | 1.1832 |  | 1183.2
31 | [13 empty] | 8250 | 34.54 | 9.5944 | 9140 | 38.27 | 10.6306 | [8 empty] | 0.8112 | 0 |  | 0.8112 |  | 811.2 | 0.5789 | 22
Умовно постійні компоненти, мол. % від 01.01.2016 р. | [7 empty] | Гелій |  | 0 | Водень |  | 0 | 8248.6527 | 34.5343 | 9.5929 | 9138.5382 | 38.2611 | 10.6281 | Обсяг природного газу за місяць, з урахуванням ВТВ, всього: | [7 empty] | 31.456
Середньозважене значення теплоти згоряння:
| Начальник Кременчуцького ЛВУМГ | [11 empty] | Кучерук В. М. | [6 empty] | 2017-01-03
[14 empty] | прізвище |  |  | підпис |  |  |  | дата
| Начальник лабораторії ВХАЛ | [11 empty] | Кучерук Н. М. | [6 empty] | 2017-01-03
[14 empty] | прізвище |  |  | підпис |  |  |  | дата
| Провідний економіст із збуту | [11 empty] | Кривулькін І. В. | [6 empty] | 2017-01-03
[14 empty] | прізвище |  |  | підпис |  |  |  | дата