## ПАТ "Кременчукгаз"
ПАТ «УКРТРАНСГАЗ» | [9 empty] | ПАСПОРТ ФІЗИКО-ХІМІЧНИХ ПОКАЗНИКІВ ПРИРОДНОГО ГАЗУ №15-7 Маршрут №860
Філія «УМГ «ЧЕРКАСИТРАНСГАЗ»
Кременчуцьке ЛВУМГ | [9 empty] | переданого Кременчуцьким ЛВУ МГ та прийнятого ПАТ "Полтавагаз" Полтавської області
Вимірювальна хіміко-аналітична лабораторія | [9 empty] | по ГРС Кременчук: ГРС Бутенки, ГРС Сушки, ГРС Козельщина, ГРС Нова Галещина, ГРС Фрунзівка, ГРС Глобине, ГРС Бугаївка, ГРС Погреби
Кременчуцького промислового майданчика | [9 empty] | по газопроводу "Диканька-Кременчук-Кривий Ріг" за період з 01.12.2016р. по 31.12.2016р.
Свідоцтво № 0612 КФ від 30.12.15р. чинне до 20.06.19 р.
Число місяця | Компонентний склад, % мол. | [11 empty] | Фізико-хімічні показники газу обчислені на основі компонентного складу, 101,325 кПа | [9 empty] | Температура точки роси вологи (Р = 3.92 МПа), ºС | Температура точки роси вуглеводнів, ºС | Масова концентрація сірководню, мг/м3 | Масова концентрація меркаптанової сірки, мг/м3 | Маса механічних домішок, мг/м3 | Обсяг газу, тис. м3
[13 empty] | Густина абсолютна, кг/м3,при 20 ºС, | Температура вимірювання/згоряння при | [6 empty] | 20/25ºС
| метан, С1 | етан, С2 | пропан, С3 | ізо-бутан, і-С4 | н-бутан, н-С4 | нео-пентан, нео-С5 | ізо-пентан, і-С5 | н-пентан, н-С5 | гексани та вищі, С6+ | кисень, О2 | азот, N2 | діоксид вуглецю, CО2 |  | Теплота згоряння нижча, ккал/м3 | Теплота згоряння нижча, МДж/м3 | Теплота згоряння нижча, кВт⋅год/м3 | Теплота згоряння вища, ккал/м3 | Теплота згоряння вища, МДж/м3 | Теплота згоряння вища, кВт⋅год/м3 | Число Воббе вище, ккал/м3 | Число Воббе вище, МДж/м3 | Число Воббе вище, кВт⋅год/м3
[31 empty] | ASK | +/- поправка ASK |  | Густина відносна | Температура вх.
1 | [13 empty] | 8241 | 34.5 | 9.5833 | 9130 | 38.23 | 10.6194 | [8 empty] | 425.8766 | 0 |  | 425.8766 |  | 425876.6
2 | [13 empty] | 8241 | 34.5 | 9.5833 | 9130 | 38.23 | 10.6194 | [8 empty] | 415.094 | 0 |  | 415.094 |  | 415094
3 | [13 empty] | 8241 | 34.5 | 9.5833 | 9130 | 38.23 | 10.6194 | [8 empty] | 394.0663 | 0 |  | 394.0663 |  | 394066.3 | 0.5797 | 26
4 | [13 empty] | 8241 | 34.5 | 9.5833 | 9130 | 38.23 | 10.6194 | [8 empty] | 393.1804 | 0 |  | 393.1804 |  | 393180.4 | 0.5795 | 26
5 | 91.542 | 4.124 | 1.072 | 0.121 | 0.193 | 0.004 | 0.047 | 0.039 | 0.052 | 0.001 | 1.451 | 1.354 | 0.7372 | 8248 | 34.53 | 9.5917 | 9138 | 38.26 | 10.6278 | 11 681 | 48,90 | 13.5833 | -9,8 |  |  |  |  | 415.26 | 100 | ОК | 415.26 |  | 415260 | 0.5823 | 25
6 | [13 empty] | 8248 | 34.53 | 9.5917 | 9138 | 38.26 | 10.6278 | [8 empty] | 415.9114 | 0 |  | 415.9114 |  | 415911.4 | 0.5822 | 15
7 | [13 empty] | 8248 | 34.53 | 9.5917 | 9138 | 38.26 | 10.6278 | [8 empty] | 451.5314 | 0 |  | 451.5314 |  | 451531.4 | 0.582 | 15
8 | [13 empty] | 8248 | 34.53 | 9.5917 | 9138 | 38.26 | 10.6278 | [8 empty] | 429.4042 | 0 |  | 429.4042 |  | 429404.2
9 | [13 empty] | 8248 | 34.53 | 9.5917 | 9138 | 38.26 | 10.6278 | [8 empty] | 382.6322 | 0 |  | 382.6322 |  | 382632.2
10 | [13 empty] | 8248 | 34.53 | 9.5917 | 9138 | 38.26 | 10.6278 | [8 empty] | 343.2191 | 0 |  | 343.2191 |  | 343219.1 | 0.5814 | 25
11 | [13 empty] | 8248 | 34.53 | 9.5917 | 9138 | 38.26 | 10.6278 | [8 empty] | 376.0242 | 0 |  | 376.0242 |  | 376024.2 | 0.5809 | 25
12 | [13 empty] | 8248 | 34.53 | 9.5917 | 9138 | 38.26 | 10.6278 | [8 empty] | 397.8489 | 0 |  | 397.8489 |  | 397848.9 | 0.5806 | 25
13 | 91.401 | 4.181 | 1.07 | 0.121 | 0.199 | 0.004 | 0.05 | 0.041 | 0.063 | 0.001 | 1.481 | 1.388 | 0,7386 | 8252 | 34.55 | 9.5972 | 9142 | 38.28 | 10.6333 | 11 675 | 48,88 | 13.5778 | -10,3 |  |  |  |  | 429.9443 | 100 | ОК | 429.9443 |  | 429944.3 | 0.5803 | 25
14 | [13 empty] | 8252 | 34.55 | 9.5972 | 9142 | 38.28 | 10.6333 | [8 empty] | 428.0343 | 0 |  | 428.0343 |  | 428034.3
15 | [13 empty] | 8252 | 34.55 | 9.5972 | 9142 | 38.28 | 10.6333 | [8 empty] | 427.8111 | 0 |  | 427.8111 |  | 427811.1
16 | [13 empty] | 8252 | 34.55 | 9.5972 | 9142 | 38.28 | 10.6333 | [8 empty] | 457.1596 | 0 |  | 457.1596 |  | 457159.6
17 | [13 empty] | 8252 | 34.55 | 9.5972 | 9142 | 38.28 | 10.6333 | [8 empty] | 474.7421 | 0 |  | 474.7421 |  | 474742.1 | 0.5798 | 24
18 | [13 empty] | 8252 | 34.55 | 9.5972 | 9142 | 38.28 | 10.6333 | [8 empty] | 428.5616 | 0 |  | 428.5616 |  | 428561.6 | 0.58 | 24
19 | 91.174 | 4.247 | 1.093 | 0.123 | 0.204 | 0.005 | 0.052 | 0.044 | 0.058 | 0.001 | 1.511 | 1.488 | 0,7407 | 8250 | 34.54 | 9.5944 | 9139 | 38.27 | 10.6306 | 11 655 | 48,80 | 13.5556 | -9,8 |  |  |  |  | 405.3079 | 100 | ОК | 405.3079 |  | 405307.9 | 0.5801 | 24
20 | [13 empty] | 8250 | 34.54 | 9.5944 | 9139 | 38.27 | 10.6306 | [8 empty] | 371.4083 | 0 |  | 371.4083 |  | 371408.3 | 0.5797 | 24
21 | [13 empty] | 8250 | 34.54 | 9.5944 | 9139 | 38.27 | 10.6306 | [8 empty] | 364.0472 | 0 |  | 364.0472 |  | 364047.2 | 0.58 | 24
22 | [13 empty] | 8250 | 34.54 | 9.5944 | 9139 | 38.27 | 10.6306 | [8 empty] | 331.4995 | 0 |  | 331.4995 |  | 331499.5
23 | [13 empty] | 8250 | 34.54 | 9.5944 | 9139 | 38.27 | 10.6306 | [8 empty] | 295.3705 | 0 |  | 295.3705 |  | 295370.5
24 | [13 empty] | 8250 | 34.54 | 9.5944 | 9139 | 38.27 | 10.6306 | [8 empty] | 266.7335 | 0 |  | 266.7335 |  | 266733.5 | 0.5798 | 23
25 | [13 empty] | 8250 | 34.54 | 9.5944 | 9139 | 38.27 | 10.6306 | [8 empty] | 261.7067 | 0 |  | 261.7067 |  | 261706.7 | 0.5796 | 23
26 | 91.29 | 4.19 | 1.102 | 0.124 | 0.21 | 0.005 | 0.052 | 0.044 | 0.062 | 0.001 | 1.37 | 1.55 | 0,7407 | 8257 | 34.57 | 9.6028 | 9147 | 38.3 | 10.6389 | 11 664 | 48,83 | 13.5639 | -12,2 |  | 0.001 | 0.002 | відсутні | 281.2133 | 100 | ОК | 281.2133 |  | 281213.3 | 0.5797 | 23
27 | [13 empty] | 8257 | 34.57 | 9.6028 | 9147 | 38.3 | 10.6389 | [8 empty] | 272.3693 | 0 |  | 272.3693 |  | 272369.3 | 0.578 | 22
28 | [13 empty] | 8257 | 34.57 | 9.6028 | 9147 | 38.3 | 10.6389 | [8 empty] | 271.149 | 0 |  | 271.149 |  | 271149 | 0.5782 | 22
29 | [13 empty] | 8257 | 34.57 | 9.6028 | 9147 | 38.3 | 10.6389 | [8 empty] | 264.4278 | 0 |  | 264.4278 |  | 264427.8
30 | [13 empty] | 8257 | 34.57 | 9.6028 | 9147 | 38.3 | 10.6389 | [8 empty] | 266.3222 | 0 |  | 266.3222 |  | 266322.2
31 | [13 empty] | 8257 | 34.57 | 9.6028 | 9147 | 38.3 | 10.6389 | [8 empty] | 270.5367 | 0 |  | 270.5367 |  | 270536.7 | 0.5789 | 22
Умовно постійні компоненти, мол. % від 01.01.2016 р. | [7 empty] | Гелій |  | 0 | Водень |  | 0 | 8249.6141 | 34.5381 | 9.5939 | 9139.2701 | 38.2681 | 10.63 | Обсяг природного газу за місяць, з урахуванням ВТВ, всього: | [7 empty] | 11407.799
Середньозважене значення теплоти згоряння:
| Начальник Кременчуцького ЛВУМГ | [11 empty] | Кучерук В. М. | [6 empty] | 2017-01-03
[14 empty] | прізвище |  |  | підпис |  |  |  | дата
| Начальник лабораторії ВХАЛ | [11 empty] | Кучерук Н. М. | [6 empty] | 2017-01-03
[14 empty] | прізвище |  |  | підпис |  |  |  | дата
| Провідний економіст із збуту | [11 empty] | Кривулькін І. В. | [6 empty] | 2017-01-03
[14 empty] | прізвище |  |  | підпис |  |  |  | дата