## КС-15
ПАТ «УКРТРАНСГАЗ» | [9 empty] | ПАСПОРТ ФІЗИКО-ХІМІЧНИХ ПОКАЗНИКІВ ПРИРОДНОГО ГАЗУ №15-9 Маршрут №865
Філія «УМГ «ЧЕРКАСИТРАНСГАЗ»
Кременчуцьке ЛВУМГ | [9 empty] | переданого Кременчуцьким ЛВУ МГ та прийнятого ПАТ "Полтавагаз" Полтавської області
Вимірювальна хіміко-аналітична лабораторія | [9 empty] | по КС-15: ГРС Коновалівка
Кременчуцького промислового майданчика | [9 empty] | по газопроводу " Союз" за період з 01.12.2016р. по 31.12.2016р.
Свідоцтво № 0612 КФ від 30.12.15р. чинне до 20.06.19 р.
Число місяця | Компонентний склад, % мол. | [11 empty] | Фізико-хімічні показники газу обчислені на основі компонентного складу, 101,325 кПа | [9 empty] | Температура точки роси вологи (Р = 3.92 МПа), ºС | Температура точки роси вуглеводнів, ºС | Масова концентрація сірководню, мг/м3 | Масова концентрація меркаптанової сірки, мг/м3 | Маса механічних домішок, мг/м3 | Обсяг газу, тис. м3
[13 empty] | Густина абсолютна, кг/м3,при 20 ºС, | Температура вимірювання/згоряння при | [6 empty] | 20/25ºС
| метан, С1 | етан, С2 | пропан, С3 | ізо-бутан, і-С4 | н-бутан, н-С4 | нео-пентан, нео-С5 | ізо-пентан, і-С5 | н-пентан, н-С5 | гексани та вищі, С6+ | кисень, О2 | азот, N2 | діоксид вуглецю, CО2 |  | Теплота згоряння нижча, ккал/м3 | Теплота згоряння нижча, МДж/м3 | Теплота згоряння нижча, кВт⋅год/м3 | Теплота згоряння вища, ккал/м3 | Теплота згоряння вища, МДж/м3 | Теплота згоряння вища, кВт⋅год/м3 | Число Воббе вище, ккал/м3 | Число Воббе вище, МДж/м3 | Число Воббе вище, кВт⋅год/м3
[31 empty] | ASK | +/- поправка ASK |  | Густина відносна | Температура вх.
1 | [13 empty] | 8130 | 34.04 | 9.4556 | 9017 | 37.76 | 10.4889 | [8 empty] | 3.7025 | 0 |  | 3.7025 |  | 3702.5
2 | [13 empty] | 8130 | 34.04 | 9.4556 | 9017 | 37.76 | 10.4889 | [8 empty] | 3.6939 | 0 |  | 3.6939 |  | 3693.9
3 | [13 empty] | 8130 | 34.04 | 9.4556 | 9017 | 37.76 | 10.4889 | [8 empty] | 3.7778 | 0 |  | 3.7778 |  | 3777.8 | 0.5797 | 26
4 | [13 empty] | 8130 | 34.04 | 9.4556 | 9017 | 37.76 | 10.4889 | [8 empty] | 3.8181 | 0 |  | 3.8181 |  | 3818.1 | 0.5795 | 26
5 | 96.638 | 1.757 | 0.528 | 0.084 | 0.084 | 0.002 | 0.017 | 0.011 | 0.007 | 0.005 | 0.735 | 0.132 | 0,6937 | 8128 | 34.03 | 9.4528 | 9015 | 37.75 | 10.4861 | 11 880 | 49,74 | 13.8167 | -23,3 |  |  |  |  | 3.9256 | 100 | ОК | 3.9256 |  | 3925.6 | 0.5823 | 25
6 | [13 empty] | 8128 | 34.03 | 9.4528 | 9015 | 37.75 | 10.4861 | [8 empty] | 3.8828 | 0 |  | 3.8828 |  | 3882.8 | 0.5822 | 15
7 | [13 empty] | 8128 | 34.03 | 9.4528 | 9015 | 37.75 | 10.4861 | [8 empty] | 4.1074 | 0 |  | 4.1074 |  | 4107.4 | 0.582 | 15
8 | [13 empty] | 8128 | 34.03 | 9.4528 | 9015 | 37.75 | 10.4861 | [8 empty] | 4.1186 | 0 |  | 4.1186 |  | 4118.6
9 | [13 empty] | 8128 | 34.03 | 9.4528 | 9015 | 37.75 | 10.4861 | [8 empty] | 3.6487 | 0 |  | 3.6487 |  | 3648.7
10 | [13 empty] | 8128 | 34.03 | 9.4528 | 9015 | 37.75 | 10.4861 | [8 empty] | 3.3412 | 0 |  | 3.3412 |  | 3341.2 | 0.5814 | 25
11 | [13 empty] | 8128 | 34.03 | 9.4528 | 9015 | 37.75 | 10.4861 | [8 empty] | 3.1869 | 0 |  | 3.1869 |  | 3186.9 | 0.5809 | 25
12 | [13 empty] | 8128 | 34.03 | 9.4528 | 9015 | 37.75 | 10.4861 | [8 empty] | 3.515 | 0 |  | 3.515 |  | 3515 | 0.5806 | 25
13 | 96.7 | 1.739 | 0.515 | 0.082 | 0.081 | 0.001 | 0.016 | 0.01 | 0.007 | 0.005 | 0.715 | 0.129 | 0,6931 | 8125 | 34.02 | 9.45 | 9013 | 37.74 | 10.4833 | 11 881 | 49,75 | 13.8194 | -22,0 |  |  |  |  | 3.8132 | 100 | ОК | 3.8132 |  | 3813.2 | 0.5803 | 25
14 | [13 empty] | 8125 | 34.02 | 9.45 | 9013 | 37.74 | 10.4833 | [8 empty] | 3.7378 | 0 |  | 3.7378 |  | 3737.8
15 | [13 empty] | 8125 | 34.02 | 9.45 | 9013 | 37.74 | 10.4833 | [8 empty] | 3.8556 | 0 |  | 3.8556 |  | 3855.6
16 | [13 empty] | 8125 | 34.02 | 9.45 | 9013 | 37.74 | 10.4833 | [8 empty] | 4.1594 | 0 |  | 4.1594 |  | 4159.4
17 | [13 empty] | 8125 | 34.02 | 9.45 | 9013 | 37.74 | 10.4833 | [8 empty] | 4.0949 | 0 |  | 4.0949 |  | 4094.9 | 0.5798 | 24
18 | [13 empty] | 8125 | 34.02 | 9.45 | 9013 | 37.74 | 10.4833 | [8 empty] | 3.9263 | 0 |  | 3.9263 |  | 3926.3 | 0.58 | 24
19 | 96.645 | 1.727 | 0.515 | 0.082 | 0.082 | 0 | 0.016 | 0.011 | 0.009 | 0.009 | 0.778 | 0.126 | 0,6936 | 8124 | 34.01 | 9.4472 | 9011 | 37.73 | 10.4806 | 11 874 | 49,71 | 13.8083 | -22,7 |  |  |  |  | 3.8018 | 100 | ОК | 3.8018 |  | 3801.8 | 0.5801 | 24
20 | [13 empty] | 8124 | 34.01 | 9.4472 | 9011 | 37.73 | 10.4806 | [8 empty] | 3.7317 | 0 |  | 3.7317 |  | 3731.7 | 0.5797 | 24
21 | [13 empty] | 8124 | 34.01 | 9.4472 | 9011 | 37.73 | 10.4806 | [8 empty] | 3.3435 | 0 |  | 3.3435 |  | 3343.5 | 0.58 | 24
22 | [13 empty] | 8124 | 34.01 | 9.4472 | 9011 | 37.73 | 10.4806 | [8 empty] | 3.4326 | 0 |  | 3.4326 |  | 3432.6
23 | [13 empty] | 8124 | 34.01 | 9.4472 | 9011 | 37.73 | 10.4806 | [8 empty] | 3.3955 | 0 |  | 3.3955 |  | 3395.5
24 | [13 empty] | 8124 | 34.01 | 9.4472 | 9011 | 37.73 | 10.4806 | [8 empty] | 2.9465 | 0 |  | 2.9465 |  | 2946.5 | 0.5798 | 23
25 | [13 empty] | 8124 | 34.01 | 9.4472 | 9011 | 37.73 | 10.4806 | [8 empty] | 3.8499 | 0 |  | 3.8499 |  | 3849.9 | 0.5796 | 23
26 | [13 empty] | 8124 | 34.01 | 9.4472 | 9011 | 37.73 | 10.4806 | [8 empty] | 3.6812 | 0 |  | 3.6812 |  | 3681.2 | 0.5797 | 23
27 | [13 empty] | 8124 | 34.01 | 9.4472 | 9011 | 37.73 | 10.4806 | [8 empty] | 3.6778 | 0 |  | 3.6778 |  | 3677.8 | 0.578 | 22
28 | [13 empty] | 8124 | 34.01 | 9.4472 | 9011 | 37.73 | 10.4806 | [8 empty] | 3.6197 | 0 |  | 3.6197 |  | 3619.7 | 0.5782 | 22
29 | 96.681 | 1.718 | 0.528 | 0.083 | 0.083 | 0 | 0.016 | 0.011 | 0.008 | 0.008 | 0.742 | 0.122 | 0,6934 | 8128 | 34.03 | 9.4528 | 9015 | 37.74 | 10.4833 | 11 881 | 49,74 | 13.8167 | -23,1 |  | 0 | 0 | відсутні | 3.5967 | 100 | ОК | 3.5967 |  | 3596.7
30 | [13 empty] | 8128 | 34.03 | 9.4528 | 9015 | 37.74 | 10.4833 | [8 empty] | 3.8217 | 0 |  | 3.8217 |  | 3821.7
31 | [13 empty] | 8128 | 34.03 | 9.4528 | 9015 | 37.74 | 10.4833 | [8 empty] | 3.9261 | 0 |  | 3.9261 |  | 3926.1 | 0.5789 | 22
[28 empty] | 0 | 0
[28 empty] | 0 | 0
Умовно постійні компоненти, мол. % від 01.01.2016 р. | [7 empty] | Гелій |  | 0 | Водень |  | 0 | 8126.3871 | 34.0229 | 9.4508 | 9013.5806 | 37.7419 | 10.4839 | Обсяг природного газу за місяць, з урахуванням ВТВ, всього: | [7 empty] | 115,054
Середньозважене значення теплоти згоряння:
| Начальник Кременчуцького ЛВУМГ | [11 empty] | Кучерук В. М. | [6 empty] | 2017-01-03
[14 empty] | прізвище |  |  | підпис |  |  |  | дата
| Начальник лабораторії ВХАЛ | [11 empty] | Кучерук Н. М. | [6 empty] | 2017-01-03
[14 empty] | прізвище |  |  | підпис |  |  |  | дата
| Провідний економіст із збуту | [11 empty] | Кривулькін І. В. | [6 empty] | 2017-01-03
[14 empty] | прізвище |  |  | підпис |  |  |  | дата