## Лист1
[12 empty] | ПАСПОРТ ФІЗИКО-ХІМІЧНИХ ПОКАЗНИКІВ ПРИРОДНОГО ГАЗУ | [15 empty] | Маршрут 174, 178
переданого Сумським ЛВУ МГ та прийнятого ПАТ "Сумигаз"
ПАТ "УКРТРАНСГАЗ" Філія "УМГ "КИЇВТРАНСГАЗ" Сумського ЛВУМГ | [7 empty] | по ГРС Суми-1, Суми-2, Низи, Косівщина, Червоне село, Дослідна станція, Бішкінь, Тростянець, Ворожба, Краснопілля, Угроїди, Осоївка, Могриця, Юнаківка, Хотінь, Мартинівка, Олешня, Загорське, Калинівка, Віри, Білопілля, Головашівка, Путивль, Буринь, Дубов'язівка, Конотоп
Вимірювальна хіміко-аналітична лабораторія | [10 empty] | Газопровід ЄКК, ЄКД, Більськ-Суми | [5 empty] | за період з 1 по 31 грудня 2016 року
Свідоцтво № РУ-1071/12 чинне до 10 травня 2017 р.
Число місяця | Компонентний склад, % мол. | [11 empty] | Фізико-хімічні показники газу обчислені на основі компонентного складу, 101,325 кПа | [9 empty] | Температура точки роси вологи (Р = 3.92 МПа), ºС | Температура точки роси вуглеводнів, ºС | Масова концентрація сірководню, мг/м3 | Масова концентрація меркаптанової сірки, мг/м3 | Маса механічних домішок, мг/м3 | Обсяг газу, тис. м3
[13 empty] | Густина абсолютна, кг/м3,при 20 ºС, | Температура вимірювання/згоряння при | [6 empty] | 20/25ºС
| метан, С1 | етан, С2 | пропан, С3 | ізо-бутан, і-С4 | н-бутан, н-С4 | нео-пентан, нео-С5 | ізо-пентан, і-С5 | н-пентан, н-С5 | гексани та вищі, С6+ | кисень, О2 | азот, N2 | діоксид вуглецю, CО2 |  | Теплота згоряння нижча, ккал/м3 | Теплота згоряння нижча, МДж/м3 | Теплота згоряння нижча, кВт⋅год/м3 | Теплота згоряння вища, ккал/м3 | Теплота згоряння вища, МДж/м3 | Теплота згоряння вища, кВт⋅год/м3 | Число Воббе вище, ккал/м3 | Число Воббе вище, МДж/м3 | Число Воббе вище, кВт⋅год/м3
1 | [14 empty] | 34.97 | 9.7139 |  | 38.69 | 10.7472 | [8 empty] | 2728.8957 | 0
2 | [14 empty] | 34.97 | 9.7139 |  | 38.69 | 10.7472 | [8 empty] | 2482.6528 | 0
3 | [14 empty] | 34.97 | 9.7139 |  | 38.69 | 10.7472 | [8 empty] | 2455.3544 | 0
4 | [14 empty] | 34.97 | 9.7139 |  | 38.69 | 10.7472 | [8 empty] | 2480.172 | 0
5 | 89.143 | 5.48 | 1.42 | 0.132 | 0.211 | 0.002 | 0.042 | 0.032 | 0.05 | 0.008 | 1.563 | 1.917 | 0.7565 |  | 34.85 | 9.6806 |  | 38.57 | 10.7139 |  | 48.66 | 13.5167 | -19.8 |  | відс. | ≤10 | відс. | 2630.8751 | 100 | ОК
6 | [14 empty] | 34.85 | 9.6806 |  | 38.57 | 10.7139 | [8 empty] | 2646.8617 | 0
7 | [14 empty] | 34.85 | 9.6806 |  | 38.57 | 10.7139 | [8 empty] | 2892.3846 | 0
8 | [14 empty] | 34.85 | 9.6806 |  | 38.57 | 10.7139 | [8 empty] | 2636.0738 | 0
9 | [14 empty] | 34.85 | 9.6806 |  | 38.57 | 10.7139 | [8 empty] | 2259.3808 | 0
10 | [14 empty] | 34.85 | 9.6806 |  | 38.57 | 10.7139 | [8 empty] | 2170.725 | 0
11 | [14 empty] | 34.85 | 9.6806 |  | 38.57 | 10.7139 | [8 empty] | 2266.0334 | 0
12 | 90.309 | 4.917 | 1.195 | 0.123 | 0.18 | 0.005 | 0.036 | 0.03 | 0.057 | 0.008 | 1.47 | 1.67 | 0.7466 |  | 34.67 | 9.6306 |  | 38.38 | 10.6611 |  | 48.75 | 13.5417 | -18.8 |  |  |  |  | 2548.2756 | 100 | ОК
13 | [14 empty] | 34.67 | 9.6306 |  | 38.38 | 10.6611 | [8 empty] | 2751.6766 | 0
14 | [14 empty] | 34.67 | 9.6306 |  | 38.38 | 10.6611 | [8 empty] | 2589.1003 | 0
15 | 95.66 | 2.432 | 0.764 | 0.124 | 0.122 | 0.003 | 0.022 | 0.018 | 0.025 | 0.008 | 0.643 | 0.179 | 0.7028 |  | 34.45 | 9.5694 |  | 38.18 | 10.6056 |  | 49.98 | 13.8833 | -21.6 |  |  |  |  | 2809.8402 | 100 | ОК
16 | [14 empty] | 34.45 | 9.5694 |  | 38.18 | 10.6056 | [8 empty] | 2996.6689 | 0
17 | [14 empty] | 34.45 | 9.5694 |  | 38.18 | 10.6056 | [8 empty] | 2857.593 | 0
18 | [14 empty] | 34.45 | 9.5694 |  | 38.18 | 10.6056 | [8 empty] | 2613.806 | 0
19 | 95.559 | 2.433 | 0.767 | 0.124 | 0.124 | 0.003 | 0.022 | 0.019 | 0.025 | 0.008 | 0.741 | 0.175 | 0.7034 |  | 34.43 | 9.5639 |  | 38.15 | 10.5972 |  | 49.92 | 13.8667 | -10.8 |  |  |  |  | 2479.4051 | 100 | ОК
20 | [14 empty] | 34.43 | 9.5639 |  | 38.15 | 10.5972 | [8 empty] | 2541.9046 | 0
21 | [14 empty] | 34.43 | 9.5639 |  | 38.15 | 10.5972 | [8 empty] | 2655.4345 | 0
22 | 91.911 | 4.046 | 0.927 | 0.11 | 0.157 | 0.006 | 0.04 | 0.034 | 0.077 | 0.008 | 1.805 | 0.879 | 0.7309 |  | 34.46 | 9.5722 |  | 38.16 | 10.6 |  | 48.99 | 13.6083 | [5 empty] | 2435.7419 | 100 | ОК
23 | [14 empty] | 34.46 | 9.5722 |  | 38.16 | 10.6 | [8 empty] | 2332.7891 | 0
24 | [14 empty] | 34.46 | 9.5722 |  | 38.16 | 10.6 | [8 empty] | 2312.3185 | 0
25 | [14 empty] | 34.46 | 9.5722 |  | 38.16 | 10.6 | [8 empty] | 2308.3987 | 0
26 | 91.948 | 4.058 | 0.89 | 0.11 | 0.158 | 0.006 | 0.04 | 0.034 | 0.079 | 0.009 | 1.795 | 0.873 | 0.7306 |  | 34.45 | 9.5694 |  | 38.16 | 10.6 |  | 48.99 | 13.6083 | -16.8 |  |  |  |  | 2250.5827 | 100 | ОК
27 | [14 empty] | 34.45 | 9.5694 |  | 38.16 | 10.6 | [8 empty] | 2199.7195 | 0
28 | [14 empty] | 34.45 | 9.5694 |  | 38.16 | 10.6 | [8 empty] | 2227.1355 | 0
29 | [14 empty] | 34.45 | 9.5694 |  | 38.16 | 10.6 | [8 empty] | 2364.9539 | 0
30 | [14 empty] | 34.45 | 9.5694 |  | 38.16 | 10.6 | [8 empty] | 2439.663 | 0
31 | [14 empty] | 34.45 | 9.5694 |  | 38.16 | 10.6 | [8 empty] | 2328.5136 | 0
Умовно постійні компоненти, мол. % від 01.01.2016 р. | [7 empty] | Гелій |  | 0 | Водень |  | 0 |  | 34.6296 | 9.6193 |  | 38.3458 | 10.6516 | [7 empty] | Всього: | 77648.1653 | 77692.9303 | ΣQ
[7 empty] | Середньозважене значення теплоти згоряння: | [21 empty] | 44.765 | ΣВТВ
| В.о. головного інженера Сумського ЛВУМГ____________________________________________________Ю.М.Ліщенко__________________________ | [16 empty] | 2017-01-03
|  | Керівник підрозділу підприємства, якому підпорядкована лабораторія | [9 empty] | прізвище |  |  | підпис |  |  |  | дата
| Завідувач ВХАЛ_________________________________________________________________________В.В. Журавльова ________________________ | [16 empty] | 2017-01-03
|  | Лабораторія, де здійснювались аналізи газу | [9 empty] | прізвище |  |  | підпис |  |  |  | дата
| Начальник служби ГВтаМ__________________________________________________________________А.І.Соловйов___________________________ | [16 empty] | 2017-01-03
|  | Метрологічна служба, яка вимірює обсяги газу | [9 empty] | прізвище |  |  | підпис |  |  |  | дата

## Лист2
Данные по объекту ГРС 1 с УЗЛ (осн.) за 12/16.
День | V, м3 | Vру, м3 | dP, кгс/м2 | Pабс, кгс/см2 | T, °C | ABC
1 | 2729549.69 | 71195.3 | 1586.528 | 5.92 | -0.38 | A
2 | 2482652.77 | 62239.4 | 1356.777 | 6.06 | -0.18 | AB
3 | 2455354.44 | 60315.2 | 1199.563 | 6.12 | -0.5 | A
4 | 2480171.96 | 62224.6 | 1113.217 | 6.12 | -1.22 | A
5 | 2630875.08 | 64266.4 | 1190,027* | 6,07* | -1,34* | ABC
6 | 2646861.72 | 62192 | 1156.134 | 6.11 | -1.19 | AB
7 | 2892384.57 | 69810.3 | 1338.744 | 6.07 | -3.18 | AB
8 | 2636073.75 | 63648.3 | 1208.642 | 6.13 | 0.52 | A
9 | 2259380.77 | 50686.5 | 833.95 | 6.8 | 1.19 | AB
10 | 2170724.98 | 46195.7 | 865.777 | 7.34 | -0.2 | AB
11 | 2266033.39 | 51703.7 | 925.751 | 6.97 | -1.7 | A
12 | 2548275.62 | 61052.2 | 1085.105 | 6.54 | -2.47 | AB
13 | 2751676.59 | 65673.7 | 1188,343* | 6,24* | -0,77* | ABC
14 | 2589100.31 | 62225.9 | 1101.791 | 6,35* | -0,20* | ABC
15 | 2809840.19 | 67750.7 | 1232.166 | 6.18 | -1.67 | AB
16 | 2996668.92 | 73951.8 | 1391.766 | 5.99 | -0.65 | AB
17 | 2857593.02 | 70783.3 | 1321.755 | 5.95 | 1.05 | A
18 | 2613805.95 | 64293.9 | 1142.632 | 6.04 | 1.54 | AB
19 | 2479405.06 | 60455 | 1004.14 | 6.03 | 1.86 | AB
20 | 2541904.61 | 63580.4 | 1033.101 | 5.98 | -0.6 | AB
21 | 2655434.5 | 66156.2 | 1141,115* | 5,92* | 1,44* | ABC
22 | 2435741.88 | 60724 | 1029.642 | 5.95 | 1.47 | AB
23 | 2332789.13 | 59312.5 | 899.893 | 6.04 | 0.33 | A
24 | 2312318.51 | 56544.7 | 798.863 | 6.06 | 1.94 | A
25 | 2308398.74 | 57371.7 | 791.978 | 5.96 | 1.5 | AB
26 | 2250582.66 | 55875 | 768.267 | 5.95 | 1.54 | AB
27 | 2200129.52 | 53580.8 | 770.839 | 5.97 | 1.92 | A
28 | 2227135.49 | 52752.2 | 830.652 | 6.02 | 1.95 | AB
29 | 2364953.86 | 56944.7 | 873.582 | 5.97 | 0.97 | A
30 | 2439663.03 | 71508.6 | 976.878 | 5.83 | 0.25 | AB
31 | 2328513.59 | 67453.4 | 812.892 | 5.8 | 0.69 | A
Итого | 77693994,28* | 1912468 | 1063,565* | 6,14* | 0,13* | ABC