## Лист1
ПАТ "УКРТРАНСГАЗ" | [11 empty] | ПАСПОРТ ФІЗИКО-ХІМІЧНИХ ПОКАЗНИКІВ ПРИРОДНОГО ГАЗУ | [15 empty] | Маршрут 171
Філія "УМГ "КИЇВТРАНСГАЗ" | [11 empty] | переданого Сумським ЛВУ МГ та прийнятого ПАТ "Сумигаз"
Сумського ЛВУМГ | [13 empty] | по ГРС Северинівка, Жовтневе
Вимірювальна хіміко-аналітична лабораторія | [12 empty] | газопроводу УПУ |  |  |  | за період з 1 по 31 грудня 2016 року
Свідоцтво № РУ-1071/12 чинне до 10 травня 2017 р.
Число місяця | Компонентний склад, % мол. | [11 empty] | Фізико-хімічні показники газу обчислені на основі компонентного складу, 101,325 кПа | [9 empty] | Температура точки роси вологи (Р = 3.92 МПа), ºС | Температура точки роси вуглеводнів, ºС | Масова концентрація сірководню, мг/м3 | Масова концентрація меркаптанової сірки, мг/м3 | Маса механічних домішок, мг/м3 | Обсяг газу, тис. м3
[13 empty] | Густина абсолютна, кг/м3,при 20 ºС, | Температура вимірювання/згоряння при | [6 empty] | 20/25ºС
| метан, С1 | етан, С2 | пропан, С3 | ізо-бутан, і-С4 | н-бутан, н-С4 | нео-пентан, нео-С5 | ізо-пентан, і-С5 | н-пентан, н-С5 | гексани та вищі, С6+ | кисень, О2 | азот, N2 | діоксид вуглецю, CО2 |  | Теплота згоряння нижча, ккал/м3 | Теплота згоряння нижча, МДж/м3 | Теплота згоряння нижча, кВт⋅год/м3 | Теплота згоряння вища, ккал/м3 | Теплота згоряння вища, МДж/м3 | Теплота згоряння вища, кВт⋅год/м3 | Число Воббе вище, ккал/м3 | Число Воббе вище, МДж/м3 | Число Воббе вище, кВт⋅год/м3
1 | [14 empty] | 34.24 | 9.5111 |  | 37.95 | 10.5417 | [8 empty] | 81.3822 | 0
2 | [14 empty] | 34.24 | 9.5111 |  | 37.95 | 10.5417 | [8 empty] | 74.6882 | 0
3 | [14 empty] | 34.24 | 9.5111 |  | 37.95 | 10.5417 | [8 empty] | 77.4265 | 0
4 | [14 empty] | 34.24 | 9.5111 |  | 37.95 | 10.5417 | [8 empty] | 78.9047 | 0
5 | 96.239 | 2.063 | 0.645 | 0.097 | 0.096 | 0.0013 | 0.018 | 0.013 | 0.01 | 0.004 | 0.655 | 0.159 | 0.6975 |  | 34.23 | 9.5083 |  | 37.94 | 10.5389 |  | 49.86 | 13.85 | -24.1 |  |  |  |  | 83.6779 | 100.0003
6 | [14 empty] | 34.23 | 9.5083 |  | 37.94 | 10.5389 | [8 empty] | 80.9769 | 0
7 | [14 empty] | 34.23 | 9.5083 |  | 37.94 | 10.5389 | [8 empty] | 88.1712 | 0
8 | [14 empty] | 34.23 | 9.5083 |  | 37.94 | 10.5389 | [8 empty] | 82.4853 | 0
9 | [14 empty] | 34.23 | 9.5083 |  | 37.94 | 10.5389 | [8 empty] | 67.6211 | 0
10 | [14 empty] | 34.23 | 9.5083 |  | 37.94 | 10.5389 | [8 empty] | 67.8608 | 0
11 | [14 empty] | 34.23 | 9.5083 |  | 37.94 | 10.5389 | [8 empty] | 71.2222 | 0
12 | 96.268 | 2.041 | 0.645 | 0.097 | 0.097 | 0.002 | 0.018 | 0.013 | 0.011 | 0.005 | 0.648 | 0.155 | 0.6973 |  | 34.23 | 9.5083 |  | 37.94 | 10.5389 |  | 49.86 | 13.85 | -24.7 |  |  |  |  | 76.7536 | 100 | ОК
13 | [14 empty] | 34.23 | 9.5083 |  | 37.94 | 10.5389 | [8 empty] | 86.0492 | 0
14 | [14 empty] | 34.23 | 9.5083 |  | 37.94 | 10.5389 | [8 empty] | 80.6523 | 0
15 | [14 empty] | 34.23 | 9.5083 |  | 37.94 | 10.5389 | [8 empty] | 87.4222 | 0
16 | [14 empty] | 34.23 | 9.5083 |  | 37.94 | 10.5389 | [8 empty] | 87.3617 | 0
17 | [14 empty] | 34.23 | 9.5083 |  | 37.94 | 10.5389 | [8 empty] | 80.1077 | 0
18 | [14 empty] | 34.23 | 9.5083 |  | 37.94 | 10.5389 | [8 empty] | 75.5862 | 0
19 | 96.203 | 2.081 | 0.662 | 0.101 | 0.1 | 0.001 | 0.018 | 0.014 | 0.011 | 0.004 | 0.644 | 0.161 | 0.6979 |  | 34.25 | 9.5139 |  | 37.96 | 10.5444 |  | 49.87 | 13.8528 | -22.8 |  | відс. | ≤10 | відс. | 72.8426 | 100 | ОК
20 | [14 empty] | 34.25 | 9.5139 |  | 37.96 | 10.5444 | [8 empty] | 78.7855 | 0
21 | [14 empty] | 34.25 | 9.5139 |  | 37.96 | 10.5444 | [8 empty] | 73.1988 | 0
22 | [14 empty] | 34.25 | 9.5139 |  | 37.96 | 10.5444 | [8 empty] | 62.536 | 0
23 | [14 empty] | 34.25 | 9.5139 |  | 37.96 | 10.5444 | [8 empty] | 76.319 | 0
24 | [14 empty] | 34.25 | 9.5139 |  | 37.96 | 10.5444 | [8 empty] | 71.9426 | 0
25 | [14 empty] | 34.25 | 9.5139 |  | 37.96 | 10.5444 | [8 empty] | 63.118 | 0
26 | 96.169 | 2.092 | 0.676 | 0.102 | 0.102 | 0.001 | 0.019 | 0.014 | 0.01 | 0.004 | 0.65 | 0.161 | 0.6982 |  | 34.26 | 9.5167 |  | 37.98 | 10.55 |  | 49.88 | 13.8556 | -23.9 |  |  |  |  | 57.8927 | 100 | ОК
27 | [14 empty] | 34.26 | 9.5167 |  | 37.98 | 10.55 | [8 empty] | 57.1311 | 0
28 | [14 empty] | 34.26 | 9.5167 |  | 37.98 | 10.55 | [8 empty] | 55.6296 | 0
29 | [14 empty] | 34.26 | 9.5167 |  | 37.98 | 10.55 | [8 empty] | 58.7989 | 0
30 | [14 empty] | 34.26 | 9.5167 |  | 37.98 | 10.55 | [8 empty] | 63.3004 | 0
31 | [14 empty] | 34.26 | 9.5167 |  | 37.98 | 10.55 | [8 empty] | 64.6128 | 0
Умовно постійні компоненти, мол. % від 01.01.2016 р. | [7 empty] | Гелій |  | 0 | Водень |  | 0 |  | 34.2404 | 9.5112 |  | 37.952 | 10.5422 | [7 empty] | Всього: | 2279.551 | 2284.458 | ΣQ
[7 empty] | Середньозважене значення теплоти згоряння: | [21 empty] | 4.907 | ΣВТВ
| В.о. головного інженера Сумського ЛВУМГ____________________________________________________Ю.М.Ліщенко__________________________ | [16 empty] | 2017-01-03
|  | Керівник підрозділу підприємства, якому підпорядкована лабораторія | [9 empty] | прізвище |  |  | підпис |  |  |  | дата
| Завідувач ВХАЛ_________________________________________________________________________В.В. Журавльова ________________________ | [16 empty] | 2017-01-03
|  | Лабораторія, де здійснювались аналізи газу | [9 empty] | прізвище |  |  | підпис |  |  |  | дата
| Начальник служби ГВтаМ__________________________________________________________________А.І.Соловйов___________________________ | [16 empty] | 2017-01-03
|  | Метрологічна служба, яка вимірює обсяги газу | [9 empty] | прізвище |  |  | підпис |  |  |  | дата

## Лист2
Данные по объекту УПУ (осн.) за 12/16.
День | V, м3 | Vру, м3 | Pабс, кгс/см2 | T, °C | ABC
1 | 81382.17 | 4424 | 35.24 | 13.41
2 | 74688.19 | 4120 | 34.55 | 13.61
3 | 77426.53 | 4242 | 35.02 | 13.51
4 | 78904.71 | 4323 | 34.33 | 12.98
5 | 83677.93 | 4657 | 30.42 | 12.63 | B
6 | 80976.86 | 4594 | 29.41 | 12.89
7 | 88171.18 | 4993 | 28.8 | 11.9
8 | 82485.31 | 4794 | 29.16 | 13.44
9 | 67621.08 | 3977 | 29.21 | 14.64
10 | 67860.81 | 3779 | 30.05 | 14.4
11 | 71222.19 | 3951 | 30.26 | 13.45 | A
12 | 76753.56 | 4413 | 30.16 | 12.21 | B
13 | 86049.24 | 4739 | 31.31 | 12.46
14 | 80652.34 | 4554 | 32.31 | 13
15 | 87422.2 | 4712 | 32.37 | 12.18
16 | 87361.67 | 5019 | 32.27 | 12.19
17 | 80107.7 | 4823 | 32.19 | 12.75
18 | 75586.18 | 4435 | 31.85 | 13.09
19 | 72842.62 | 4113 | 31.62 | 13.41 | B
20 | 78785.47 | 4349 | 30.81 | 12.71
21 | 73198.81 | 4365 | 30.29 | 13.24
22 | 62536.02 | 3937 | 30.09 | 13.35
23 | 76319.03 | 4215 | 29.56 | 12.95
24 | 71942.64 | 4116 | 29.36 | 13.79
25 | 63117.99 | 3913 | 28.36 | 12.99 | A
26 | 57892.73 | 3766 | 28.56 | 13.51 | AB
27 | 57131.11 | 3666 | 28.8 | 13.87
28 | 55629.55 | 3577 | 29.38 | 13.94
29 | 58798.92 | 3734 | 30.1 | 13.4
30 | 63300.45 | 4048 | 30.05 | 12.73
31 | 64612.76 | 4215 | 29.2 | 12.83
Итого | 2284457.98 | 132563 | 30.81 | 13.14 | AB