## Лист1 (2)
ПАТ "УКРТРАНСГАЗ" | [5 empty] | ПАСПОРТ ФІЗИКО-ХІМІЧНИХ ПОКАЗНИКІВ ПРИРОДНОГО ГАЗУ
Філія "УМГ "Прикарпаттрасгаз" | [5 empty] | переданого Богородчанським ЛВУМГ та прийнятого ПАТ "Тернопільгаз"
Богородчанське ЛВУМГ | [5 empty] | по ГРС-Улашківці
Вимірювальна хіміко-аналітична лабораторія | [20 empty] | маршрут № 402
Свідоцтво № ІФ 760 чинне до 12.06.2019р. | [5 empty] | газопроводу "Прогрес" за період з 5.12.2016 р. по 02.01.2017 р.
Число місяця | Компонентний склад, % мол. | [11 empty] | Фізико-хімічні показники газу обчислені на основі компонентного складу, | [6 empty] | Температура точки роси вологи (Р = 3.92 МПа), ºС | Температура точки роси вуглеводнів, ºС | Масова концентрація сірководню, мг/м3 | Масова концентрація меркаптанової сірки, мг/м3 | Маса механічних домішок, мг/м3 | Обсяг газу, тис. м3
[13 empty] | Густина абсолютна, кг/м3,при 20 ºС, | при 101,325 кПа та 20 ˚ С
| метан, С1 | етан, С2 | пропан, С3 | ізо-бутан, і-С4 | н-бутан, н-С4 | нео-пентан, нео-С5 | ізо-пентан, і-С5 | н-пентан, н-С5 | гексани та вищі, С6+ | кисень, О2 | азот, N2 | діоксид вуглецю, CО2 |  | Теплота згоряння нижча, МДж/м3 | Теплота згоряння нижча, кВт⋅год/м3 | Теплота згоряння вища, МДж/м3 | Теплота згоряння вища, кВт⋅год/м3 | Число Воббе вище, МДж/м3 | Число Воббе вище, кВт⋅год/м3
1 | [13 empty] | 34.1776 | 9.4938 | 37.9034 | 10.5287 | 49.8432 | 13.8453 | -21.9 |  |  |  |  | 10309.03 | 0
2 | [13 empty] | 34.1776 | 9.4938 | 37.9034 | 10.5287 | 49.8432 | 13.8453 | -21.6 |  |  |  |  | 10346.64 | 0
3 | [13 empty] | 34.1776 | 9.4938 | 37.9034 | 10.5287 | 49.8432 | 13.8453 | [5 empty] | 10793.63 | 0
4 | [13 empty] | 34.1776 | 9.4938 | 37.9034 | 10.5287 | 49.8432 | 13.8453 | [5 empty] | 11293.86 | 0
5 | 96.2015 | 2.0567 | 0.6419 | 0.1026 | 0.0999 | 0.0015 | 0.0183 | 0.013 | 0.0067 | 0.0042 | 0.6945 | 0.1592 | 0.6977 | 34.2151 | 9.5042 | 37.9434 | 10.5398 | 49.8545 | 13.8485 | -21.8 | -17.8 |  |  |  | 12149.22 | 100 | ОК
6 | [13 empty] | 34.2151 | 9.5042 | 37.9434 | 10.5398 | 49.8545 | 13.8485 | -21.6 |  |  |  |  | 12184.7 | 0
7 | [13 empty] | 34.2151 | 9.5042 | 37.9434 | 10.5398 | 49.8545 | 13.8485 | -21.7 |  |  |  |  | 12019.07 | 0
8 | [13 empty] | 34.2151 | 9.5042 | 37.9434 | 10.5398 | 49.8545 | 13.8485 | -21.6 |  |  |  |  | 11737.32 | 0
9 | [13 empty] | 34.2151 | 9.5042 | 37.9434 | 10.5398 | 49.8545 | 13.8485 | -21.3 |  |  |  |  | 10143.43 | 0
10 | [13 empty] | 34.2151 | 9.5042 | 37.9434 | 10.5398 | 49.8545 | 13.8485 | [5 empty] | 9000.25 | 0
11 | [13 empty] | 34.2151 | 9.5042 | 37.9434 | 10.5398 | 49.8545 | 13.8485 | [5 empty] | 8359.96 | 0
12 | 96.3595 | 1.9762 | 0.6098 | 0.0956 | 0.0931 | 0.0011 | 0.0176 | 0.0123 | 0.0055 | 0.0033 | 0.6815 | 0.1445 | 0.6963 | 34.1729 | 9.4925 | 37.8985 | 10.5274 | 49.846 | 13.8461 | -21.3 | -14.3 |  |  |  | 9335.62 | 100 | ОК
13 | [13 empty] | 34.1729 | 9.4925 | 37.8985 | 10.5274 | 49.846 | 13.8461 | -21.8 |  |  |  |  | 11240.36 | 0
14 | [13 empty] | 34.1729 | 9.4925 | 37.8985 | 10.5274 | 49.846 | 13.8461 | -21.8 |  |  |  |  | 11532.94 | 0
15 | [13 empty] | 34.1729 | 9.4925 | 37.8985 | 10.5274 | 49.846 | 13.8461 | -21.6 |  |  |  |  | 11195.11 | 0
16 | [13 empty] | 34.1729 | 9.4925 | 37.8985 | 10.5274 | 49.846 | 13.8461 | -21.5 |  |  |  |  | 11919.58 | 0
17 | [13 empty] | 34.1729 | 9.4925 | 37.8985 | 10.5274 | 49.846 | 13.8461 | [5 empty] | 12045 | 0
18 | [13 empty] | 34.1729 | 9.4925 | 37.8985 | 10.5274 | 49.846 | 13.8461 | [5 empty] | 11654.1 | 0
19 | 96.2573 | 2.0291 | 0.6341 | 0.1006 | 0.0982 | 0.0014 | 0.0185 | 0.013 | 0.0054 | 0.0039 | 0.689 | 0.1495 | 0.6972 | 34.2047 | 9.5013 | 37.9324 | 10.5363 | 49.8579 | 13.8494 | -21.9 | -14.8 |  |  |  | 11248.46 | 100 | ОК
20 | [13 empty] | 34.2047 | 9.5013 | 37.9324 | 10.5363 | 49.8579 | 13.8494 | -20.8 |  |  |  |  | 10664.9 | 0
21 | [13 empty] | 34.2047 | 9.5013 | 37.9324 | 10.5363 | 49.8579 | 13.8494 | -20.6 |  |  |  |  | 10949 | 0
22 | [13 empty] | 34.2047 | 9.5013 | 37.9324 | 10.5363 | 49.8579 | 13.8494 | -21 |  |  |  |  | 11303.97 | 0
23 | [13 empty] | 34.2047 | 9.5013 | 37.9324 | 10.5363 | 49.8579 | 13.8494 | -21.4 |  |  |  |  | 11105.26 | 0
24 | [13 empty] | 34.2047 | 9.5013 | 37.9324 | 10.5363 | 49.8579 | 13.8494 | [5 empty] | 10836.15 | 0
25 | [13 empty] | 34.2047 | 9.5013 | 37.9324 | 10.5363 | 49.8579 | 13.8494 | [5 empty] | 10437.22 | 0
26 | 96.2515 | 2.0296 | 0.6381 | 0.102 | 0.0992 | 0.0007 | 0.019 | 0.0134 | 0.0057 | 0.0045 | 0.6875 | 0.1488 | 0.6973 | 34.2097 | 9.5027 | 37.9378 | 10.5383 | 49.8617 | 13.8505 | -20.8 | -15.8 |  |  |  | 10232.73 | 100 | ОК
27 | [13 empty] | 34.2097 | 9.5027 | 37.9378 | 10.5383 | 49.8617 | 13.8505 | -20.2 |  | 0.07 | 0.187 | 0 | 10084.21 | 0
28 | [13 empty] | 34.2097 | 9.5027 | 37.9378 | 10.5383 | 49.8617 | 13.8505 | -20.5 |  |  |  |  | 10556.98 | 0
29 | [13 empty] | 34.2097 | 9.5027 | 37.9378 | 10.5383 | 49.8617 | 13.8505 | [5 empty] | 10901.35 | 0
30 | [13 empty] | 34.2097 | 9.5027 | 37.9378 | 10.5383 | 49.8617 | 13.8505 | [5 empty] | 11128.96 | 0
31 | [13 empty] | 34.2097 | 9.5027 | 37.9378 | 10.5383 | 49.8617 | 13.8505 | [5 empty] | 11174.32 | 0
Умовно постійні компоненти, мол. % від 01.01.2016 р. | [7 empty] | Гелій |  | 0 | Водень |  | 0 | 34.1971 | 9.4992 | 37.9243 | 10.5344 | [5 empty] | Всього* : |  | 337.032
Середньозважене значення теплоти згоряння:
| Головний інженер | [9 empty] | В. Опацький | [6 empty] | 05.01.2017 р.
| Хімік І категорії | [9 empty] | Н.Сапіжак | [6 empty] | 05.01.2017 р.
| Начальник служби ГВ і М | [9 empty] | А. Стоколоса | [6 empty] | 05.01.2017 р.
* Обсяг природного газу за місяць з урахуванням ВТВ.
Note on Z11: покази потокового приладу
Note on Z12: покази потокового приладу
Note on Z42: місячний об'єм газу узгоджений з диспетчерами з врахуванням ВТВ