## Лист1 (2)
ПАТ "УКРТРАНСГАЗ" | [11 empty] | ПАСПОРТ ФІЗИКО-ХІМІЧНИХ ПОКАЗНИКІВ ПРИРОДНОГО ГАЗУ
Філія УМГ"Харківтрансгаз" | [11 empty] | переданого УМГ "ХАРКІВТРАНСГАЗ" Херсонським ЛВУМГ по ГРС Щасливцеве
Херсонське ЛВУМГ | [10 empty] | та прийнятого ПАТ "Херсонгаз" по газопроводу- відводу до совхоз Азовський
Вимірювальна хіміко-аналітична лабораторія | [6 empty] | Маршрут № 683
Свідоцтво про атестацію № РЧ 161/2015 дійсне до 01.01.2019 р. | [10 empty] | за період з 01.12.2016 по 31.12.2016 ( точка відбору ГРС Щасливцеве)
Число місяця | Компонентний склад, % мол. | [11 empty] | Фізико-хімічні показники газу обчислені на основі компонентного складу, 101,325 кПа | [9 empty] | Температура точки роси вологи (Р = 3.92 МПа), ºС | Температура точки роси вуглеводнів, ºС | Масова концентрація сірководню, мг/м3 | Масова концентрація меркаптанової сірки, мг/м3 | Маса механічних домішок, мг/м3 | Обсяг газу, тис. м3
[13 empty] | Густина абсолютна, кг/м3,при 20 ºС, | Температура вимірювання/згоряння при | [6 empty] | 20/25ºС
| метан, С1 | етан, С2 | пропан, С3 | ізо-бутан, і-С4 | н-бутан, н-С4 | нео-пентан, нео-С5 | ізо-пентан, і-С5 | н-пентан, н-С5 | гексани та вищі, С6+ | кисень, О2 | азот, N2 | діоксид вуглецю, CО2 |  | Теплота згоряння нижча, ккал/м3 | Теплота згоряння нижча, МДж/м3 | Теплота згоряння нижча, кВт⋅год/м3 | Теплота згоряння вища, ккал/м3 | Теплота згоряння вища, МДж/м3 | Теплота згоряння вища, кВт⋅год/м3 | Число Воббе вище, ккал/м3 | Число Воббе вище, МДж/м3 | Число Воббе вище, кВт⋅год/м3
1 | [13 empty] | 7796 | 32.6416 | 9.0671 | 8655 | 36.2378 | 10.0661 |  | 48.206 | 13.3906 | [5 empty] | 53.611 | 0
2 | [13 empty] | 7796 | 32.6416 | 9.0671 | 8655 | 36.2378 | 10.0661 |  | 48.206 | 13.3906 | [5 empty] | 50.068 | 0
3 | [13 empty] | 7796 | 32.6416 | 9.0671 | 8655 | 36.2378 | 10.0661 |  | 48.206 | 13.3906 | [5 empty] | 50.414 | 0
4 | [13 empty] | 7796 | 32.6416 | 9.0671 | 8655 | 36.2378 | 10.0661 |  | 48.206 | 13.3906 | [5 empty] | 51.157 | 0
5 | [13 empty] | 7796 | 32.6416 | 9.0671 | 8655 | 36.2378 | 10.0661 |  | 48.206 | 13.3906 | [5 empty] | 54.594 | 0
6 | 97.6046 | <0,1 | <0,02 | <0,001 | <0,001 | <0,001 | 0.0015 | <0,001 | <0,001 | 0.0284 | 2.2988 | 0.0367 | 0.6805 | 7798 | 32.6485 | 9.069 | 8657 | 36.2454 | 10.0682 |  | 48.2221 | 13.395 | 17.7 | -5.4 | <0,1 | 2.4 | відсут | 54.37 | 99.97
7 | [13 empty] | 7798 | 32.6485 | 9.069 | 8657 | 36.2454 | 10.0682 |  | 48.2221 | 13.395 | [5 empty] | 57.342 | 0
8 | [13 empty] | 7798 | 32.6485 | 9.069 | 8657 | 36.2454 | 10.0682 |  | 48.2221 | 13.395 | [5 empty] | 57.703 | 0
9 | [13 empty] | 7798 | 32.6485 | 9.069 | 8657 | 36.2454 | 10.0682 |  | 48.2221 | 13.395 | [5 empty] | 50.134 | 0
10 | [13 empty] | 7798 | 32.6485 | 9.069 | 8657 | 36.2454 | 10.0682 |  | 48.2221 | 13.395 | [5 empty] | 47.1 | 0
11 | [13 empty] | 7798 | 32.6485 | 9.069 | 8657 | 36.2454 | 10.0682 |  | 48.2221 | 13.395 | [5 empty] | 44.355 | 0
12 | [13 empty] | 7798 | 32.6485 | 9.069 | 8657 | 36.2454 | 10.0682 |  | 48.2221 | 13.395 | [5 empty] | 42.642 | 0
13 | [13 empty] | 7798 | 32.6485 | 9.069 | 8657 | 36.2454 | 10.0682 |  | 48.2221 | 13.395 | [5 empty] | 53.464 | 0
14 | [13 empty] | 7798 | 32.6485 | 9.069 | 8657 | 36.2454 | 10.0682 |  | 48.2221 | 13.395 | [5 empty] | 54.065 | 0
15 | [13 empty] | 7798 | 32.6485 | 9.069 | 8657 | 36.2454 | 10.0682 |  | 48.2221 | 13.395 | [5 empty] | 53.815 | 0
16 | 97.5886 | <0,1 | <0,02 | <0,001 | <0,001 | <0,001 | 0.0015 | <0,001 | <0,001 | 0.0286 | 2.3121 | 0.0385 | 0.6806 | 7796 | 32.6435 | 9.0676 | 8655 | 36.2399 | 10.0666 |  | 48.2116 | 13.3921 | 13.5 | -9.1 | 0.1 | 2.3 | відсут | 59.606 | 99.9693
17 | [13 empty] | 7796 | 32.6435 | 9.0676 | 8655 | 36.2399 | 10.0666 |  | 48.2116 | 13.3921 | [5 empty] | 61.35 | 0
18 | [13 empty] | 7796 | 32.6435 | 9.0676 | 8655 | 36.2399 | 10.0666 |  | 48.2116 | 13.3921 | [5 empty] | 60.386 | 0
19 | [13 empty] | 7796 | 32.6435 | 9.0676 | 8655 | 36.2399 | 10.0666 |  | 48.2116 | 13.3921 | [5 empty] | 59.493 | 0
20 | [13 empty] | 7796 | 32.6435 | 9.0676 | 8655 | 36.2399 | 10.0666 |  | 48.2116 | 13.3921 | [5 empty] | 56.16 | 0
21 | [13 empty] | 7796 | 32.6435 | 9.0676 | 8655 | 36.2399 | 10.0666 |  | 48.2116 | 13.3921 | [5 empty] | 59.76 | 0
22 | [13 empty] | 7796 | 32.6435 | 9.0676 | 8655 | 36.2399 | 10.0666 |  | 48.2116 | 13.3921 | [5 empty] | 57.53 | 0
23 | [13 empty] | 7796 | 32.6435 | 9.0676 | 8655 | 36.2399 | 10.0666 |  | 48.2116 | 13.3921 | [5 empty] | 56.409 | 0
24 | [13 empty] | 7796 | 32.6435 | 9.0676 | 8655 | 36.2399 | 10.0666 |  | 48.2116 | 13.3921 | [5 empty] | 58.641 | 0
25 | [13 empty] | 7796 | 32.6435 | 9.0676 | 8655 | 36.2399 | 10.0666 |  | 48.2116 | 13.3921 | [5 empty] | 55.722 | 0
26 | [13 empty] | 7796 | 32.6435 | 9.0676 | 8655 | 36.2399 | 10.0666 |  | 48.2116 | 13.3921 | [5 empty] | 55.86 | 0
27 | [13 empty] | 7796 | 32.6435 | 9.0676 | 8655 | 36.2399 | 10.0666 |  | 48.2116 | 13.3921 | [5 empty] | 55.437 | 0
28 | [13 empty] | 7796 | 32.6435 | 9.0676 | 8655 | 36.2399 | 10.0666 |  | 48.2116 | 13.3921 | [5 empty] | 52.033 | 0
29 | [13 empty] | 7796 | 32.6435 | 9.0676 | 8655 | 36.2399 | 10.0666 |  | 48.2116 | 13.3921 | [5 empty] | 54.615 | 0
30 | [13 empty] | 7796 | 32.6435 | 9.0676 | 8655 | 36.2399 | 10.0666 |  | 48.2116 | 13.3921 | [5 empty] | 57.395 | 0
31 | [13 empty] | 7796 | 32.6435 | 9.0676 | 8655 | 36.2399 | 10.0666 |  | 48.2116 | 13.3921 | [5 empty] | 58.484 | 0
Умовно постійні компоненти, мол. % від 01.01.2016 р. | [7 empty] | Гелій |  | 0 | Водень |  | 0 |  | 32.6447 | 9.068 |  | 36.2413 | 10.067 | [6 empty] | Всього* : |  | 1693.715
Середньозважене значення теплоти згоряння:
| Керівник _____________________________________________________________________________________________________________ |  |  | Херсонського ЛВУМГ | [8 empty] | М.В. Доскоч | [7 empty] | 2017-01-03
|  |  | Підрозділу підприємства, якому підпорядкована лабораторія | [10 empty] | прізвище |  |  | підпис |  |  |  | дата
| Керівник лабораторії____________________________________________________________________________________________________ |  |  | Херсонського ЛВУМГ | [8 empty] | О.С. Камишанова | [7 empty] | 2017-01-03
|  |  |  | Лабораторія, де здійснювались аналізи газу | [9 empty] | прізвище |  |  | підпис |  |  |  | дата
| Керівник служби ГВіМ_________________________________________________________________________________________________ |  |  | Херсонського ЛВУМГ | [8 empty] | Є.К. Скавронський | [7 empty] | 2017-01-03
|  |  |  | Метрологічна служба, яка визначає обсяги газу | [9 empty] | прізвище |  |  | підпис |  |  |  | дата
* Обсяг природного газу за місяць з урахуванням ВТВ.
Note on AC42: місячний об'єм газу узгоджений з диспетчерами з врахуванням ВТВ