## Лист1
ПАТ "УКРТРАНСГАЗ" | [11 empty] | ПАСПОРТ ФІЗИКО-ХІМІЧНИХ ПОКАЗНИКІВ ПРИРОДНОГО ГАЗУ
Філія УМГ"Харківтрансгаз" | [9 empty] | переданого УМГ "ХАРКІВТРАНСГАЗ" Херсонським ЛВУМГ по ГРС Кочубеївка, ГРС Велика Олександрівка та прийнятого ПАТ "Херсонгаз"
Херсонське ЛВУМГ | [9 empty] | по магістральним газопроводам ШДО, ШДКРІ за період з 01.12.2016 по 31.12.2016 р.
Вимірювальна хіміко-аналітична лабораторія | [9 empty] | маршрут № 617
Свідоцтво про атестацію № РЧ 161/2015 дійсне до 01.01.2019 р.
Число місяця | Компонентний склад, % мол. | [11 empty] | Фізико-хімічні показники газу обчислені на основі компонентного складу, 101,325 кПа | [9 empty] | Температура точки роси вологи (Р = 3. 92 МПа), ºС | Температура точки роси вуглеводнів, ºС | Масова концентрація сірководню, мг/м3 | Масова концентрація меркаптанової сірки, мг/м3 | Маса механічних домішок, мг/м3 | Обсяг газу, тис. м3
[13 empty] | Густина абсолютна, кг/м3,при 20 ºС, | Температура вимірювання/згоряння при | [6 empty] | 20/25ºС
| метан, С1 | етан, С2 | пропан, С3 | ізо-бутан, і-С4 | н-бутан, н-С4 | нео-пентан, нео-С5 | ізо-пентан, і-С5 | н-пентан, н-С5 | гексани та вищі, С6+ | кисень, О2 | азот, N2 | діоксид вуглецю, CО2 |  | Теплота згоряння нижча, ккал/м3 | Теплота згоряння нижча, МДж/м3 | Теплота згоряння нижча, кВт⋅год/м3 | Теплота згоряння вища, ккал/м3 | Теплота згоряння вища, МДж/м3 | Теплота згоряння вища, кВт⋅год/м3 | Число Воббе вище, ккал/м3 | Число Воббе вище, МДж/м3 | Число Воббе вище, кВт⋅год/м3
1 | 95.9172 | 2.1781 | 0.6612 | 0.0974 | 0.1019 | 0.0078 | 0.0208 | 0.0154 | 0.0105 | 0.0076 | 0.8147 | 0.1674 | 0.6997 |  | 34.23 | 9.5083 |  | 37.94 | 10.5389 |  | 49.77 | 13.825 | -20.1 | -15 |  |  |  | 58.083 | 100
2 | 95.9943 | 2.1511 | 0.6642 | 0.1001 | 0.1022 | 0.0083 | 0.019 | 0.0134 | 0.0088 | 0.0069 | 0.7688 | 0.1629 | 0.6992 |  | 34.23 | 9.5083 |  | 37.94 | 10.5389 |  | 49.8 | 13.8333 | [5 empty] | 55.038 | 100 | ОК
3 | 96.0641 | 2.1222 | 0.6462 | 0.0973 | 0.0988 | 0.0072 | 0.0185 | 0.013 | 0.0073 | 0.0065 | 0.7609 | 0.158 | 0.6985 |  | 34.21 | 9.5028 |  | 37.92 | 10.5333 |  | 49.8 | 13.8333 | [5 empty] | 56.969 | 100 | ОК
4 | [14 empty] | 34.21 | 9.5028 |  | 37.92 | 10.5333 |  | 49.8 | 13.8333 | [5 empty] | 58.675 | 0
5 | [14 empty] | 34.21 | 9.5028 |  | 37.92 | 10.5333 |  | 49.8 | 13.8333 | [5 empty] | 60.384 | 0
6 | 94.5319 | 2.8565 | 0.8097 | 0.1002 | 0.1201 | 0.0061 | 0.0258 | 0.0191 | 0.0138 | 0.0063 | 1.28 | 0.2305 | 0.7091 |  | 34.33 | 9.5361 |  | 38.04 | 10.5667 |  | 49.58 | 13.7722 | -20.8 | -15.1 |  |  |  | 58.301 | 100 | ОК
7 | 94.8965 | 2.6798 | 0.7492 | 0.0937 | 0.1053 | 0.006 | 0.0213 | 0.016 | 0.01 | 0.0059 | 1.2113 | 0.2051 | 0.706 |  | 34.26 | 9.5167 |  | 37.96 | 10.5444 |  | 49.58 | 13.7722 |  |  | <0,1 | 1 | відсутні | 62.686 | 100.0001
8 | 95.1104 | 2.5989 | 0.7524 | 0.0981 | 0.1091 | 0.0067 | 0.0221 | 0.0165 | 0.0096 | 0.0057 | 1.0758 | 0.195 | 0.7049 |  | 34.29 | 9.525 |  | 38 | 10.5556 |  | 49.68 | 13.8 | [5 empty] | 62.012 | 100.0003
9 | 95.2838 | 2.4935 | 0.7179 | 0.0957 | 0.1048 | 0.0066 | 0.0215 | 0.0159 | 0.0108 | 0.0059 | 1.0479 | 0.1958 | 0.7038 |  | 34.25 | 9.5139 |  | 37.96 | 10.5444 |  | 49.66 | 13.7944 | [5 empty] | 53.75 | 100.0001
10 | [14 empty] | 34.25 | 9.5139 |  | 37.96 | 10.5444 |  | 49.66 | 13.7944 | [5 empty] | 49.148 | 0
11 | [14 empty] | 34.25 | 9.5139 |  | 37.96 | 10.5444 |  | 49.66 | 13.7944 | [5 empty] | 45.869 | 0
12 | 95.494 | 2.3901 | 0.6895 | 0.095 | 0.1028 | 0.0074 | 0.021 | 0.0156 | 0.01 | 0.0063 | 0.9862 | 0.1821 | 0.7022 |  | 34.23 | 9.5083 |  | 37.94 | 10.5389 |  | 49.69 | 13.8028 | -22.2 | -15.6 |  |  |  | 48.103 | 100 | ОК
13 | 96.0157 | 2.1428 | 0.6524 | 0.0967 | 0.0989 | 0.0069 | 0.0192 | 0.0131 | 0.0068 | 0.0065 | 0.7764 | 0.1648 | 0.6988 |  | 34.21 | 9.5028 |  | 37.92 | 10.5333 |  | 49.79 | 13.8306 |  |  | <0,1 | 1 |  | 58.254 | 100.0002
14 | 95.4173 | 2.4626 | 0.7467 | 0.1034 | 0.1151 | 0.0075 | 0.0238 | 0.018 | 0.0118 | 0.0056 | 0.9072 | 0.1809 | 0.7034 |  | 34.33 | 9.5361 |  | 38.05 | 10.5694 |  | 49.79 | 13.8306 | [5 empty] | 58.53 | 99.9999
15 | 95.1829 | 2.65 | 0.7653 | 0.1026 | 0.1115 | 0.0069 | 0.0221 | 0.016 | 0.0129 | 0.004 | 0.9468 | 0.1791 | 0.7048 |  | 34.37 | 9.5472 |  | 38.09 | 10.5806 |  | 49.79 | 13.8306 | [5 empty] | 58.128 | 100.0001
16 | 94.8234 | 2.8933 | 0.8045 | 0.1027 | 0.1127 | 0.0071 | 0.0222 | 0.0162 | 0.0143 | 0.0064 | 1.0175 | 0.1798 | 0.7071 |  | 34.43 | 9.5639 |  | 38.16 | 10.6 |  | 49.8 | 13.8333 | [5 empty] | 64.42 | 100.0001
17 | [14 empty] | 34.43 | 9.5639 |  | 38.16 | 10.6 |  | 49.8 | 13.8333 | [5 empty] | 65.252 | 0
18 | [14 empty] | 34.43 | 9.5639 |  | 38.16 | 10.6 |  | 49.8 | 13.8333 | [5 empty] | 63.332 | 0
19 | 93.7567 | 3.1083 | 0.808 | 0.0947 | 0.1179 | 0.0067 | 0.0234 | 0.0177 | 0.0169 | 0.0068 | 1.8821 | 0.1608 | 0.7126 |  | 34.21 | 9.5028 |  | 37.91 | 10.5306 |  | 49.28 | 13.6889 | -21.5 | -16.5 |  |  |  | 62.136 | 100 | ОК
20 | 94.5287 | 2.7222 | 0.7385 | 0.0946 | 0.1108 | 0.0065 | 0.0223 | 0.0165 | 0.0157 | 0.0059 | 1.5813 | 0.157 | 0.7077 |  | 34.17 | 9.4917 |  | 37.86 | 10.5167 |  | 49.4 | 13.7222 |  |  | <0,1 | 0.4 |  | 59.895 | 100 | ОК
21 | 95.0577 | 2.479 | 0.6831 | 0.0905 | 0.1013 | 0.0077 | 0.0202 | 0.0147 | 0.0113 | 0.0055 | 1.3809 | 0.1483 | 0.7041 |  | 34.13 | 9.4806 |  | 37.82 | 10.5056 |  | 49.47 | 13.7417 | [5 empty] | 65.084 | 100.0002
22 | 95.1534 | 2.5029 | 0.6857 | 0.0899 | 0.0993 | 0.008 | 0.0196 | 0.014 | 0.0113 | 0.0053 | 1.259 | 0.1515 | 0.7036 |  | 34.17 | 9.4917 |  | 37.87 | 10.5194 |  | 49.55 | 13.7639 | [5 empty] | 61.416 | 99.9999
23 | 94.8908 | 2.6368 | 0.7082 | 0.0915 | 0.1024 | 0.0063 | 0.0199 | 0.0149 | 0.0117 | 0.0056 | 1.3609 | 0.151 | 0.7053 |  | 34.19 | 9.4972 |  | 37.89 | 10.525 |  | 49.51 | 13.7528 | [5 empty] | 60.863 | 100 | ОК
24 | [14 empty] | 34.19 | 9.4972 |  | 37.89 | 10.525 |  | 49.51 | 13.7528 | [5 empty] | 59.341 | 0
25 | [14 empty] | 34.19 | 9.4972 |  | 37.89 | 10.525 |  | 49.51 | 13.7528 | [5 empty] | 58.149 | 0
26 | 95.7303 | 2.3063 | 0.6831 | 0.0984 | 0.1 | 0.0072 | 0.0188 | 0.0126 | 0.0069 | 0.0049 | 0.863 | 0.1683 | 0.7006 |  | 34.24 | 9.5111 |  | 37.95 | 10.5417 |  | 49.76 | 13.8222 | [5 empty] | 55.948 | 99.9998
27 | 96.0902 | 2.0878 | 0.6642 | 0.1024 | 0.1024 | 0.0044 | 0.0188 | 0.0128 | 0.0082 | 0.005 | 0.7389 | 0.1649 | 0.6986 |  | 34.22 | 9.5056 |  | 37.93 | 10.5361 |  | 49.81 | 13.8361 | -16.8 | -11.2 | <0,1 | 2 |  | 56.414 | 100 | ОК
28 | 95.9982 | 2.1158 | 0.6848 | 0.1055 | 0.1091 | 0.0072 | 0.0211 | 0.0147 | 0.0099 | 0.0063 | 0.7581 | 0.1692 | 0.6995 |  | 34.25 | 9.5139 |  | 37.96 | 10.5444 |  | 49.81 | 13.8361 |  |  |  |  | відсутні | 56.027 | 99.9999
29 | 95.9367 | 2.1443 | 0.7068 | 0.1078 | 0.1164 | 0.0074 | 0.0229 | 0.0167 | 0.0126 | 0.0046 | 0.7504 | 0.1735 | 0.7003 |  | 34.29 | 9.525 |  | 38 | 10.5556 |  | 49.84 | 13.8444 | [5 empty] | 57.206 | 100.0001
30 | 96.2204 | 2.002 | 0.6362 | 0.0983 | 0.0979 | 0.0076 | 0.0183 | 0.0125 | 0.0077 | 0.0061 | 0.7331 | 0.1599 | 0.6976 |  | 34.18 | 9.4944 |  | 37.89 | 10.525 |  | 49.79 | 13.8306 | [5 empty] | 59.972 | 100 | ОК
31 | [27 empty] | 63.624 | 0
Умовно постійні компоненти, мол. % від 01.01.2016 р. | [7 empty] | Гелій |  | 0 | Водень |  | 0 | 0 | 33.1365 | 9.2046 | 0 | 36.7249 | 10.2014 | [6 empty] | Всього*: |  | 1813.009
Середньозважене значення теплоти згоряння:
| * Обсяг природного газу з урахуванням ВТВ | [5 empty] | Розроблено на підставі результатів вимірювань ВХАЛ Криворізького ЛВУМГ свідоцтво про атестацію № ПЄ0048/13 дійсне до 16.05.2018 р.
| Керівник Херсонського ЛВУМГ _____________________________________________________________________________________________________________ | [11 empty] | М.В. Доскоч | [6 empty] | 03.01.2017 р.
|  |  | Підрозділу підприємства, якому підпорядкована лабораторія | [9 empty] | прізвище |  |  |  | підпис |  |  |  | дата
| Завідувач лабораторії_________________________________________________________________________________________________ | [11 empty] | О.С. Камишанова | [6 empty] | 03.01.2017 р.
|  |  |  | Лабораторія, де здійснювались аналізи газу | [8 empty] | прізвище |  |  |  | підпис |  |  |  | дата
| Начальник служби ГВ та М____________________________________________________________________________________________ | [11 empty] | Є.К.Скавронський | [6 empty] | 03.01.2017 р.
|  |  |  | Метрологічна служба, яка вимірює обсяги газу | [8 empty] | прізвище |  |  |  | підпис |  |  |  | дата