## н22-1
ПАТ "УКРТРАНСГАЗ" | [8 empty] | 22-1 | ПАСПОРТ ФІЗИКО-ХІМІЧНИХ ПОКАЗНИКІВ ПРИРОДНОГО ГАЗУ | [11 empty] | № 1612 |  | Х | МАРШРУТ № |  |  | 45
Філія УМГ "КИЇВТРАНСГАЗ" | [20 empty] | по | ГРС ХОЦЬКИ
Яготинське ЛВУМГ | [9 empty] | переданого Яготинським ЛВУМГ та прийнятого по Черкаській області:
Вимірювальна хіміко-аналітична лабораторія | [9 empty] | ПАТ "ЧЕРКАСИГАЗ" , Золотоніським УЕГГ ПАТ "ЧЕРКАСИГАЗ"
Свідоцтво № |  | 70А-100-15 |  | чинне до |  | 31.12.2018р. |  |  |  | газопроводу Єфремівка-Диканька-Київ (ЄДК) | [8 empty] | за період з |  | 2016-12-01 |  | по | 2016-12-31 |  | року
Число місяця | Компонентний склад, % мол. | [11 empty] | Фізико-хімічні показники газу обчислені на основі компонентного складу, 101,325 кПа | [9 empty] | Температура точки роси вологи (Р = 3.92 МПа), ºС | Температура точки роси вуглеводнів, ºС | Масова концентрація сірководню, мг/м3 | Масова концентрація меркаптанової сірки, мг/м3 | Маса механічних домішок, мг/м3 | Обсяг газу, тис. м3
[13 empty] | Густина абсолютна, кг/м3,при 20 ºС, | Температура вимірювання/згоряння при | [6 empty] | 20/25ºС
| метан, С1 | етан, С2 | пропан, С3 | ізо-бутан, і-С4 | н-бутан, н-С4 | нео-пентан, нео-С5 | ізо-пентан, і-С5 | н-пентан, н-С5 | гексани та вищі, С6+ | кисень, О2 | азот, N2 | діоксид вуглецю, CО2 |  | Теплота згоряння нижча, ккал/м3 | Теплота згоряння нижча, МДж/м3 | Теплота згоряння нижча, кВт⋅год/м3 | Теплота згоряння вища, ккал/м3 | Теплота згоряння вища, МДж/м3 | Теплота згоряння вища, кВт⋅год/м3 | Число Воббе вище, ккал/м3 | Число Воббе вище, МДж/м3 | Число Воббе вище, кВт⋅год/м3
1 | [13 empty] | 8179 | 34.24 | 9.5111 | 9061 | 37.94 | 10.5389 | 11514 | 48.21 | 13.3917 | [5 empty] | 66.09
2 | [13 empty] | 8179 | 34.24 | 9.51 | 9061 | 37.94 | 10.5389 | [8 empty] | 60.773
3 | [13 empty] | 8179 | 34.24 | 9.51 | 9061 | 37.94 | 10.5389 | [8 empty] | 63.175
4 | [13 empty] | 8179 | 34.24 | 9.5111 | 9061 | 37.94 | 10.5389 | [8 empty] | 65.635
5 | 90.8689 | 4.4235 | 0.9546 | 0.1095 | 0.1518 | 0.0002 | 0.0365 | 0.0298 | 0.0439 | 0.0092 | 1.4675 | 1.9054 | 0.7424 | 8187.6373 | 34.28 | 9.5222 | 9066.5902 | 37.96 | 10.5444 | 11548.1991 | 48.35 | 13.4306 | -17.3 | -17.1 |  |  |  | 68.068
6 | [13 empty] | 8188 | 34.28 | 9.52 | 9067 | 37.96 | 10.54 | [5 empty] | < 6 | < 20 |  | 67.156
7 | [13 empty] | 8188 | 34.28 | 9.52 | 9067 | 37.96 | 10.54 | [8 empty] | 73.274
8 | [13 empty] | 8188 | 34.28 | 9.52 | 9067 | 37.96 | 10.54 | [7 empty] | відсут. | 70.719
9 | [13 empty] | 8188 | 34.28 | 9.52 | 9067 | 37.96 | 10.54 | [8 empty] | 65.93
10 | [13 empty] | 8188 | 34.28 | 9.52 | 9067 | 37.96 | 10.54 | [8 empty] | 57.266
11 | [13 empty] | 8188 | 34.28 | 9.52 | 9067 | 37.96 | 10.54 | [8 empty] | 56.205
12 | 90,9735 | 4,3998 | 0,9442 | 0,1100 | 0,1489 | 0,0003 | 0,0365 | 0,0289 | 0,0465 | 0,0061 | 1,3985 | 1,9067 | 0,7418 | 8190.0258 | 34.29 | 9.525 | 9071.3672 | 37.98 | 10.55 | 11557.7529 | 48.39 | 13.4417 | [5 empty] | 58.485
13 | [13 empty] | 8190 | 34.29 | 9.52 | 9071 | 37.98 | 10.55 | [8 empty] | 72.837
14 | [13 empty] | 8190 | 34.29 | 9.52 | 9071 | 37.98 | 10.55 | [8 empty] | 71.977
15 | [13 empty] | 8190 | 34.29 | 9.52 | 9071 | 37.98 | 10.55 | [8 empty] | 75.154
16 | [13 empty] | 8190 | 34.29 | 9.52 | 9071 | 37.98 | 10.55 | [8 empty] | 77.456
17 | [13 empty] | 8190 | 34.29 | 9.52 | 9071 | 37.98 | 10.55 | [8 empty] | 69.312
18 | [13 empty] | 8190 | 34.29 | 9.52 | 9071 | 37.98 | 10.55 | [8 empty] | 65.007
19 | 90,2848 | 4,6918 | 0,9654 | 0,1110 | 0,1596 | 1,7647E-5 | 0,0398 | 0,0318 | 0,0490 | 0,0078 | 1,5062 | 2,1527 | 0,7476 | 8187.6373 | 34.28 | 9.5222 | 9066.5902 | 37.96 | 10.5444 | 11507.5953 | 48.18 | 13.3833 | [5 empty] | 63.308
20 | [13 empty] | 8188 | 34.28 | 9.52 | 9067 | 37.96 | 10.54 | [8 empty] | 60.474
21 | [13 empty] | 8188 | 34.28 | 9.52 | 9067 | 37.96 | 10.54 | [8 empty] | 63.401
22 | [13 empty] | 8188 | 34.28 | 9.52 | 9067 | 37.96 | 10.54 | [8 empty] | 63.792
23 | [13 empty] | 8188 | 34.28 | 9.52 | 9067 | 37.96 | 10.54 | [8 empty] | 63.179
24 | [13 empty] | 8188 | 34.28 | 9.52 | 9067 | 37.96 | 10.54 | [8 empty] | 60.196
25 | [13 empty] | 8188 | 34.28 | 9.52 | 9067 | 37.96 | 10.54 | [8 empty] | 60.302
26 | 90,2415 | 4,6017 | 0,9721 | 0,1078 | 0,1536 | 0,0003 | 0,0384 | 0,0309 | 0,0402 | 0,0207 | 1,6448 | 2,1479 | 0,7474 | 8166.1412 | 34.19 | 9.4972 | 9042.7056 | 37.86 | 10.5167 | 11478.9338 | 48.06 | 13.35 | -14.1 | -13.7 |  |  |  | 62.278
27 | [13 empty] | 8166 | 34.19 | 9.5 | 9043 | 37.86 | 10.52 | [8 empty] | 62.722
28 | [13 empty] | 8166 | 34.19 | 9.5 | 9043 | 37.86 | 10.52 | [8 empty] | 66.914
29 | [13 empty] | 8166 | 34.19 | 9.5 | 9043 | 37.86 | 10.52 | [8 empty] | 70.428
30 | [13 empty] | 8166 | 34.19 | 9.5 | 9043 | 37.86 | 10.52 | [8 empty] | 70.27
31 | [13 empty] | 8166 | 34.19 | 9.5 | 9043 | 37.86 | 10.52 | [8 empty] | 69.174
| 0 | 0 | 0 | 0 | 0 | 0 | 0 | 0 | 0 | 0 | 0 | 0 | 0 | 0 | 0 | 0 | 0 | 0 | 0 | 0 | 0 | 0
Умовно постійні компоненти, мол. % від 01.01.2016 р. | [7 empty] | Гелій |  | 0 | Водень |  | 0 | 8182.8761 | 34.2593 | 9.5151 | 9062.3333 | 37.9422 | 10.5386
[7 empty] | Середньозважене значення теплоти згоряння: | [18 empty] | ВСЬОГО |  | 2040.957
| Керівник |  |  |  |  | Головний інженер | [7 empty] | М. А. Приймак
|  |  | Підрозділу підприємства, якому підпорядкована лабораторія | [10 empty] | прізвище |  |  | підпис
| Керівник лабораторії |  |  |  |  | Завідувач ВХАЛ | [7 empty] | Т.О.Бугера
|  |  |  | Лабораторія, де здійснювались аналізи газу | [9 empty] | прізвище |  |  | підпис
| Керівник метрологічної служби |  |  |  |  | Начальник ЛВДС | [7 empty] | А.О.Кондрицький | [6 empty] | 2016-12-31
|  |  |  | Метрологічна служба, яка вимірює обсяги газу | [9 empty] | прізвище |  |  | підпис |  |  |  | дата