## н22-2
ПАТ "УКРТРАНСГАЗ" | [8 empty] | 22-2 | ПАСПОРТ ФІЗИКО-ХІМІЧНИХ ПОКАЗНИКІВ ПРИРОДНОГО ГАЗУ | [11 empty] | № 1612 |  | ПХ | МАРШРУТ № |  |  | 44
Філія УМГ "КИЇВТРАНСГАЗ" | [20 empty] | по | ГРС П.-Хмельницький
Яготинське ЛВУМГ | [9 empty] | переданого Яготинським ЛВУМГ та прийнятого по Черкаській області :
Вимірювальна хіміко-аналітична лабораторія | [9 empty] | Золотоніським УЕГГ ПАТ "ЧЕРКАСИГАЗ"
Свідоцтво № |  | 70А-100-15 |  | чинне до |  | 31.12.2018р. |  |  |  | газопроводу Єфремівка-Диканька-Київ (ЄДК) | [8 empty] | за період з |  | 2016-12-01 |  | по | 2016-12-31 |  | року
Число місяця | Компонентний склад, % мол. | [11 empty] | Фізико-хімічні показники газу обчислені на основі компонентного складу, 101,325 кПа | [9 empty] | Температура точки роси вологи (Р = 3.92 МПа), ºС | Температура точки роси вуглеводнів, ºС | Масова концентрація сірководню, мг/м3 | Масова концентрація меркаптанової сірки, мг/м3 | Маса механічних домішок, мг/м3 | Обсяг газу, тис. м3
[13 empty] | Густина абсолютна, кг/м3,при 20 ºС, | Температура вимірювання/згоряння при | [6 empty] | 20/25ºС
| метан, С1 | етан, С2 | пропан, С3 | ізо-бутан, і-С4 | н-бутан, н-С4 | нео-пентан, нео-С5 | ізо-пентан, і-С5 | н-пентан, н-С5 | гексани та вищі, С6+ | кисень, О2 | азот, N2 | діоксид вуглецю, CО2 |  | Теплота згоряння нижча, ккал/м3 | Теплота згоряння нижча, МДж/м3 | Теплота згоряння нижча, кВт⋅год/м3 | Теплота згоряння вища, ккал/м3 | Теплота згоряння вища, МДж/м3 | Теплота згоряння вища, кВт⋅год/м3 | Число Воббе вище, ккал/м3 | Число Воббе вище, МДж/м3 | Число Воббе вище, кВт⋅год/м3
1 | [13 empty] | 8187 | 34.28 | 9.5222 | 9071 | 37.98 | 10.55 | 11530 | 48.27 | 13.4083 | [5 empty] | 220.119
2 | [13 empty] | 8187 | 34.28 | 9.52 | 9071 | 37.98 | 10.55 | [8 empty] | 218.463
3 | [13 empty] | 8187 | 34.28 | 9.52 | 9071 | 37.98 | 10.55 | [8 empty] | 239.35
4 | [13 empty] | 8187 | 34.28 | 9.52 | 9071 | 37.98 | 10.55 | [8 empty] | 247.775
5 | 90.7909 | 4.4323 | 0.944 | 0.1088 | 0.1485 | 0.0009 | 0.0363 | 0.0288 | 0.0404 | 0.0141 | 1.5374 | 1.9175 | 0.7427 | 8178.0835 | 34.24 | 9.5111 | 9057.0364 | 37.92 | 10.5333 | 11533.8683 | 48.29 | 13.4139 | -16 | -16.4 |  |  |  | 250.475
6 | [13 empty] | 8178 | 34.24 | 9.51 | 9057 | 37.92 | 10.53 | [8 empty] | 245.58
7 | [13 empty] | 8178 | 34.24 | 9.51 | 9057 | 37.92 | 10.53 | [5 empty] | < 6 | < 20 |  | 268.059
8 | [13 empty] | 8178 | 34.24 | 9.51 | 9057 | 37.92 | 10.53 | [7 empty] | відсут. | 246.087
9 | [13 empty] | 8178 | 34.24 | 9.51 | 9057 | 37.92 | 10.53 | [8 empty] | 204.126
10 | [13 empty] | 8178 | 34.24 | 9.51 | 9057 | 37.92 | 10.53 | [8 empty] | 186.477
11 | [13 empty] | 8178 | 34.24 | 9.51 | 9057 | 37.92 | 10.53 | [8 empty] | 189.434
12 | 90,2865 | 4,7037 | 0,9865 | 0,1107 | 0,1563 | 3,8462E-5 | 0,0403 | 0,0319 | 0,0499 | 0,0063 | 1,5168 | 2,1111 | 0,7475 | 8194.8027 | 34.31 | 9.5306 | 9073.7556 | 37.99 | 10.5528 | 11517.1491 | 48.22 | 13.3944 | [5 empty] | 222.77
13 | [13 empty] | 8195 | 34.31 | 9.53 | 9074 | 37.99 | 10.55 | [8 empty] | 246.516
14 | [13 empty] | 8195 | 34.31 | 9.53 | 9074 | 37.99 | 10.55 | [8 empty] | 236.583
15 | [13 empty] | 8195 | 34.31 | 9.53 | 9074 | 37.99 | 10.55 | [8 empty] | 248.37
16 | [13 empty] | 8195 | 34.31 | 9.53 | 9074 | 37.99 | 10.55 | [8 empty] | 262.022
17 | [13 empty] | 8195 | 34.31 | 9.53 | 9074 | 37.99 | 10.55 | [8 empty] | 243.61
18 | [13 empty] | 8195 | 34.31 | 9.53 | 9074 | 37.99 | 10.55 | [8 empty] | 236.143
19 | 90,2985 | 4,6792 | 0,9666 | 0,1093 | 0,1569 | 3,7058E-5 | 0,0398 | 0,0318 | 0,0502 | 0,0058 | 1,4914 | 2,1704 | 0,7476 | 8187.6373 | 34.28 | 9.5222 | 9066.5902 | 37.96 | 10.5444 | 11507.5953 | 48.18 | 13.3833 | [5 empty] | 226.122
20 | [13 empty] | 8188 | 34.28 | 9.52 | 9067 | 37.96 | 10.54 | [8 empty] | 219.689
21 | [13 empty] | 8188 | 34.28 | 9.52 | 9067 | 37.96 | 10.54 | [8 empty] | 224.624
22 | [13 empty] | 8188 | 34.28 | 9.52 | 9067 | 37.96 | 10.54 | [8 empty] | 223.116
23 | [13 empty] | 8188 | 34.28 | 9.52 | 9067 | 37.96 | 10.54 | [8 empty] | 227.622
24 | [13 empty] | 8188 | 34.28 | 9.52 | 9067 | 37.96 | 10.54 | [8 empty] | 214.125
25 | [13 empty] | 8188 | 34.28 | 9.52 | 9067 | 37.96 | 10.54 | [8 empty] | 215.042
26 | 90,4007 | 4,6239 | 0,9725 | 0,1081 | 0,1561 | 0,0003 | 0,0389 | 0,0312 | 0,0412 | 0,0056 | 1,4470 | 2,1747 | 0,7469 | 8182.8604 | 34.26 | 9.5167 | 9061.8133 | 37.94 | 10.5389 | 11507.5953 | 48.18 | 13.3833 | -14.6 | -14.5 |  |  |  | 208.889
27 | [13 empty] | 8183 | 34.26 | 9.52 | 9062 | 37.94 | 10.54 | [8 empty] | 199.995
28 | [13 empty] | 8183 | 34.26 | 9.52 | 9062 | 37.94 | 10.54 | [8 empty] | 212.248
29 | [13 empty] | 8183 | 34.26 | 9.52 | 9062 | 37.94 | 10.54 | [8 empty] | 219.007
30 | [13 empty] | 8183 | 34.26 | 9.52 | 9062 | 37.94 | 10.54 | [8 empty] | 232.448
31 | [13 empty] | 8183 | 34.26 | 9.52 | 9062 | 37.94 | 10.54 | [8 empty] | 231.237
| 0 | 0 | 0 | 0 | 0 | 0 | 0 | 0 | 0 | 0 | 0 | 0 | 0 | 0 | 0 | 0 | 0 | 0 | 0 | 0 | 0 | 0 | [5 empty] | 7066.123
Умовно постійні компоненти, мол. % від 01.01.2016 р. | [7 empty] | Гелій |  | 0 | Водень |  | 0 | 8186.357 | 34.2745 | 9.5202 | 9066.006 | 37.9571 | 10.5418 |  |  |  | ВТВ по ВХАЛ,тис. м3 |  |  |  |  | #REF!
[7 empty] | Середньозважене значення теплоти згоряння: | [18 empty] | ВСЬОГО |  | 7066.123
| Керівник |  |  |  |  | Головний інженер | [7 empty] | М. А. Приймак
|  |  | Підрозділу підприємства, якому підпорядкована лабораторія | [10 empty] | прізвище |  |  | підпис
| Керівник лабораторії |  |  |  |  | Завідувач ВХАЛ | [7 empty] | Т.О.Бугера
|  |  |  | Лабораторія, де здійснювались аналізи газу | [9 empty] | прізвище |  |  | підпис
| Керівник метрологічної служби |  |  |  |  | Начальник ЛВДС | [7 empty] | А.О.Кондрицький | [6 empty] | 2016-12-31
|  |  |  | Метрологічна служба, яка вимірює обсяги газу | [9 empty] | прізвище |  |  | підпис |  |  |  | дата