## Черкасигаз (2)
ПАТ «УКРТРАНСГАЗ»
Філія «УМГ «ЧЕРКАСИТРАНСГАЗ»
Золотоніське ЛВУМГ | [13 empty] | ПАСПОРТ ФІЗИКО-ХІМІЧНИХ ПОКАЗНИКІВ ПРИРОДНОГО ГАЗУ | [8 empty] | № 22-9/12.2016
Вимірювальна хіміко-аналітична лабораторія | [9 empty] | переданого Золотоніським ЛВУМГ та прийнятого ПАТ "Черкасигаз" по ГРС Пальміра
Золотоніського промислового майданчика | [9 empty] | по газопроводу " Прогрес" за період з 01.12.2016 по 31.12.2016
Свідоцтво № РХ-1274/13 від 07.06.13р. чинне до 06.06.18 р. |  | РЯ 0127/13 від 04.11.2013р чинне до 04.11.2017р.
Маршрут визначення фізико-хімічних показників газу № 840
Число місяця | Компонентний склад, % мол. | [11 empty] | Фізико-хімічні показники газу обчислені на основі компонентного складу, 101,325 кПа | [9 empty] | Температура точки роси вологи (Р = 3.92 МПа), ºС | Температура точки роси вуглеводнів, ºС | Масова концентрація сірководню, мг/м3 | Масова концентрація меркаптанової сірки, мг/м3 | Маса механічних домішок, мг/м3 | Обсяг газу, тис. м3 (обрахованого на вузлах обліку газу)
[13 empty] | Густина абсолютна, кг/м3,при 20 ºС, | Температура вимірювання/згоряння при | [6 empty] | 20/25ºС
| метан, С1 | етан, С2 | пропан, С3 | ізо-бутан, і-С4 | н-бутан, н-С4 | нео-пентан, нео-С5 | ізо-пентан, і-С5 | н-пентан, н-С5 | гексани та вищі, С6+ | кисень, О2 | азот, N2 | діоксид вуглецю, CО2 |  | Теплота згоряння нижча, ккал/м3 | Теплота згоряння нижча, МДж/м3 | Теплота згоряння нижча, кВт⋅год/м3 | Теплота згоряння вища, ккал/м3 | Теплота згоряння вища, МДж/м3 | Теплота згоряння вища, кВт⋅год/м3 | Число Воббе вище, ккал/м3 | Число Воббе вище, МДж/м3 | Число Воббе вище, кВт⋅год/м3
1 | 96.148 | 2.097 | 0.65 | 0.103 | 0.102 | 0.002 | 0.02 | 0.014 | 0.01 | 0.02 | 0.677 | 0.157 | 0.6981 | 8175 | 34.23 | 9.5083 | 9066 | 37.96 | 10.5444 | 11909 | 49.86 | 13.85 | -20.5 |  |  |  |  | 28.492
2 | 96.153 | 2.095 | 0.648 | 0.103 | 0.103 | 0.002 | 0.02 | 0.014 | 0.011 | 0.019 | 0.676 | 0.156 | 0.6981 | 8175 | 34.23 | 9.5083 | 9066 | 37.96 | 10.5444 | 11909 | 49.87 | 13.8528 | -21.6 |  |  |  |  | 27.404
3 | [13 empty] | 8175 | 34.23 | 9.5083 | 9066 | 37.96 | 10.5444 |  |  | 0 | [5 empty] | 26.486
4 | [13 empty] | 8175 | 34.23 | 9.5083 | 9066 | 37.96 | 10.5444 |  |  | 0 | [5 empty] | 25.065
5 | 96.167 | 2.093 | 0.648 | 0.102 | 0.1 | 0.001 | 0.019 | 0.014 | 0.01 | 0.018 | 0.671 | 0.157 | 0.6979 | 8174 | 34.22 | 9.5056 | 9065 | 37.96 | 10.5444 | 11909 | 49.87 | 13.8528 | -21 |  |  |  |  | 30.573
6 | 96.168 | 2.088 | 0.645 | 0.101 | 0.1 | 0.002 | 0.019 | 0.014 | 0.01 | 0.019 | 0.678 | 0.156 | 0.6979 | 8173 | 34.22 | 9.5056 | 9064 | 37.95 | 10.5417 | 11908 | 49.86 | 13.85 | -20.8 |  |  |  |  | 23.841
7 | 96.149 | 2.094 | 0.652 | 0.102 | 0.101 | 0.001 | 0.019 | 0.014 | 0.01 | 0.02 | 0.682 | 0.156 | 0.698 | 8174 | 34.22 | 9.5056 | 9065 | 37.96 | 10.5444 | 11908 | 49.86 | 13.85 | -21.4 |  |  |  |  | 26.467
8 | 96.157 | 2.098 | 0.65 | 0.102 | 0.1 | 0.001 | 0.019 | 0.014 | 0.01 | 0.018 | 0.674 | 0.157 | 0.698 | 8174 | 34.22 | 9.5056 | 9065 | 37.96 | 10.5444 | 11909 | 49.87 | 13.8528 | -21.6 |  |  |  |  | 26.431
9 | 96.169 | 2.093 | 0.65 | 0.102 | 0.1 | 0.001 | 0.019 | 0.014 | 0.01 | 0.018 | 0.668 | 0.156 | 0.6979 | 8175 | 34.23 | 9.5083 | 9066 | 37.96 | 10.5444 | 11910 | 49.87 | 13.8528 | -21 |  |  |  |  | 21.78
10 | [13 empty] | 8175 | 34.23 | 9.5083 | 9066 | 37.96 | 10.5444 |  |  | 0 | [5 empty] | 23.087
11 | [13 empty] | 8175 | 34.23 | 9.5083 | 9066 | 37.96 | 10.5444 |  |  | 0 | [5 empty] | 21.2341
12 | 96.229 | 2.049 | 0.631 | 0.1 | 0.098 | 0.002 | 0.019 | 0.014 | 0.009 | 0.022 | 0.673 | 0.154 | 0.6974 | 8168 | 34.2 | 9.5 | 9059 | 37.93 | 10.5361 | 11905 | 49.85 | 13.8472 | -21.1 |  |  |  |  | 23.074
13 | 96.18 | 2.086 | 0.645 | 0.101 | 0.099 | 0.001 | 0.019 | 0.013 | 0.009 | 0.019 | 0.671 | 0.157 | 0.6978 | 8172 | 34.22 | 9.5056 | 9063 | 37.95 | 10.5417 | 11908 | 49.86 | 13.85 | -21.3 |  |  |  |  | 26.619
14 | 96.189 | 2.072 | 0.644 | 0.102 | 0.1 | 0.002 | 0.019 | 0.014 | 0.01 | 0.019 | 0.675 | 0.154 | 0.6978 | 8172 | 34.22 | 9.5056 | 9063 | 37.95 | 10.5417 | 11908 | 49.86 | 13.85 | -21.7 |  |  |  | 0 | 27.439
15 | 96.178 | 2.079 | 0.649 | 0.103 | 0.101 | 0.002 | 0.019 | 0.014 | 0.01 | 0.019 | 0.672 | 0.154 | 0.6979 | 8174 | 34.22 | 9.5056 | 9065 | 37.96 | 10.5444 | 11909 | 49.87 | 13.8528 | -22.5 |  |  |  |  | 25.729
16 | 96.168 | 2.079 | 0.651 | 0.103 | 0.102 | 0.002 | 0.02 | 0.014 | 0.011 | 0.02 | 0.676 | 0.154 | 0.698 | 8174 | 34.23 | 9.5083 | 9065 | 37.96 | 10.5444 | 11908 | 49.87 | 13.8528 | -21.9 |  |  |  |  | 26.794
17 | [13 empty] | 8174 | 34.23 | 9.5083 | 9065 | 37.96 | 10.5444 |  |  | 0 | [5 empty] | 23.534
18 | [13 empty] | 8174 | 34.23 | 9.5083 | 9065 | 37.96 | 10.5444 |  |  | 0 | [5 empty] | 23.729
19 | 96.136 | 2.106 | 0.655 | 0.103 | 0.102 | 0.002 | 0.02 | 0.014 | 0.01 | 0.019 | 0.675 | 0.158 | 0.6982 | 8176 | 34.23 | 9.5083 | 9067 | 37.97 | 10.5472 | 11909 | 49.87 | 13.8528 | -21.7 |  |  |  |  | 22.877
20 | 96.115 | 2.113 | 0.659 | 0.104 | 0.103 | 0.002 | 0.02 | 0.014 | 0.011 | 0.02 | 0.68 | 0.159 | 0.6984 | 8177 | 34.24 | 9.5111 | 9068 | 37.97 | 10.5472 | 11909 | 49.87 | 13.8528 | -22.3 |  |  |  |  | 22.825
21 | 96.109 | 2.12 | 0.662 | 0.104 | 0.103 | 0.002 | 0.019 | 0.014 | 0.01 | 0.019 | 0.678 | 0.16 | 0.6984 | 8177 | 34.24 | 9.5111 | 9069 | 37.97 | 10.5472 | 11909 | 49.87 | 13.8528 | -21.3 |  |  |  |  | 22.76
22 | 96.155 | 2.092 | 0.653 | 0.103 | 0.102 | 0.001 | 0.02 | 0.014 | 0.011 | 0.017 | 0.676 | 0.156 | 0.6981 | 8175 | 34.23 | 9.5083 | 9066 | 37.96 | 10.5444 | 11909 | 49.87 | 13.8528 | -21.3 |  |  |  |  | 22.534
23 | 96.153 | 2.089 | 0.654 | 0.104 | 0.102 | 0.002 | 0.02 | 0.014 | 0.01 | 0.018 | 0.677 | 0.157 | 0.6977 | 8175 | 34.23 | 9.5083 | 9066 | 37.96 | 10.5444 | 11909 | 49.87 | 13.8528 | -21.4 |  |  |  |  | 22.521
24 | [13 empty] | 8175 | 34.23 | 9.5083 | 9066 | 37.96 | 10.5444 |  |  | 0 | [5 empty] | 21.711
25 | [13 empty] | 8175 | 34.23 | 9.5083 | 9066 | 37.96 | 10.5444 |  |  | 0 | [5 empty] | 21.646
26 | 96.167 | 2.075 | 0.657 | 0.103 | 0.102 | 0.001 | 0.019 | 0.014 | 0.009 | 0.019 | 0.681 | 0.153 | 0.6979 | 8174 | 34.22 | 9.5056 | 9064 | 37.96 | 10.5444 | 11908 | 49.86 | 13.85 | -22 |  | 0 | 0 |  | 21.126
27 | 96.201 | 2.054 | 0.657 | 0.105 | 0.102 | 0.002 | 0.02 | 0.012 | 0.01 | 0.007 | 0.679 | 0.151 | 0.6978 | 8174 | 34.22 | 9.5056 | 9065 | 37.96 | 10.5444 | 11910 | 49.87 | 13.8528 | -21.2 |  |  |  |  | 20.44
28 | 96.197 | 2.057 | 0.658 | 0.105 | 0.102 | 0.001 | 0.02 | 0.012 | 0.009 | 0.007 | 0.68 | 0.152 | 0.6978 | 8174 | 34.22 | 9.5056 | 9065 | 37.96 | 10.5444 | 11910 | 49.87 | 13.8528 | -21.1 |  |  |  |  | 20.631
29 | 96.204 | 2.058 | 0.652 | 0.104 | 0.101 | 0.002 | 0.02 | 0.012 | 0.008 | 0.007 | 0.68 | 0.152 | 0.6977 | 8173 | 34.22 | 9.5056 | 9064 | 37.95 | 10.5417 | 11909 | 49.87 | 13.8528 | -22 |  |  |  |  | 21.563
30 | 96.266 | 2.015 | 0.634 | 0.101 | 0.098 | 0.002 | 0.019 | 0.012 | 0.009 | 0.007 | 0.686 | 0.151 | 0.6971 | 8166 | 34.19 | 9.4972 | 9056 | 37.92 | 10.5333 | 11904 | 49.85 | 13.8472 | -21.7 |  |  |  |  | 22.251
31 | [13 empty] | 8166 | 34.19 | 9.4972 | 9056 | 37.92 | 10.5333 |  |  | 0 | [5 empty] | 22.885
Умовно постійні компоненти, мол. % від 01.01.2016 р. | [7 empty] | Гелій |  | 0 | Водень |  | 0 | 8173.7195 | 34.2236 | 9.5066 | 9064.661 | 37.9562 | 10.5434 | Обсяг природного газу за місяць, з урахуванням ВТВ всього | [7 empty] | 743.53
Середньозважене значення теплоти згоряння:
| Начальник Золотоніського ЛВУМГ | [11 empty] | Коваль В.М. 31.12.2016
| Начальник лабораторії Золотоніського промислового майданчика | [11 empty] | Куліш Т.В. 31.12.2016
Начальник дільниці АВ і ТМ Богуславського проммайданчика Самойленко О.В. 31.12.2016
| Начальник служби АВ і ТМ Золотоніського проммайданчика | [11 empty] | Гончаров Ю.І. 31.12.2016