## Лист1
ПАТ "УКРТРАНСГАЗ" | [8 empty] | ПАСПОРТ ФІЗИКО-ХІМІЧНИХ ПОКАЗНИКІВ ПРИРОДНОГО ГАЗУ № 153-16
Філія УМГ "КИЇВТРАНСГАЗ" | [9 empty] | переданого Чернігівським ЛВУМГ та прийнятого ПАТ "Чернігівгаз" | [15 empty] | Маршрут № 163
Чернігівське ЛВУМГ | [7 empty] | по ГВС (ПВВГ, СВГ, ГРС): Остер, Козелець, Чемер, Десна, Булахів
Вимірювальна хіміко-аналітична лабораторія
Свідоцтво № 74/2014 чинне до 01.07.2019 р. | [9 empty] | газопроводу ДКБМ | [11 empty] | за період з 01.12.2016 р. по 31.12.2016 р.
Число місяця | Компонентний склад, % мол. | [11 empty] | Фізико-хімічні показники газу обчислені на основі компонентного складу, 101,325 кПа | [9 empty] | Температура точки роси вологи (Р = 3.92 МПа), ºС | Температура точки роси вуглеводнів, ºС | Масова концентрація сірководню, мг/м3 | Масова концентрація меркаптанової сірки, мг/м3 | Маса механічних домішок, мг/м3 | Обсяг газу, тис. м3
[13 empty] | Густина абсолютна, кг/м3,при 20 ºС, | Температура вимірювання/згоряння при | [6 empty] | 20/25ºС
| метан, С1 | етан, С2 | пропан, С3 | ізо-бутан, і-С4 | н-бутан, н-С4 | нео-пентан, нео-С5 | ізо-пентан, і-С5 | н-пентан, н-С5 | гексани та вищі, С6+ | кисень, О2 | азот, N2 | діоксид вуглецю, CО2 |  | Теплота згоряння нижча, ккал/м3 | Теплота згоряння нижча, МДж/м3 | Теплота згоряння нижча, кВт⋅год/м3 | Теплота згоряння вища, ккал/м3 | Теплота згоряння вища, МДж/м3 | Теплота згоряння вища, кВт⋅год/м3 | Число Воббе вище, ккал/м3 | Число Воббе вище, МДж/м3 | Число Воббе вище, кВт⋅год/м3
1 | [13 empty] | 8228 | 34.45 | 9.57 | 9110 | 38.14 | 10.59 | [8 empty] | 143.711 | 0
2 | [13 empty] | 8228 | 34.45 | 9.57 | 9110 | 38.14 | 10.59 | [8 empty] | 138.841 | 0
3 | [13 empty] | 8228 | 34.45 | 9.57 | 9110 | 38.14 | 10.59 | [8 empty] | 149.671 | 0
4 | [13 empty] | 8228 | 34.45 | 9.57 | 9110 | 38.14 | 10.59 | [8 empty] | 152.947 | 0
5 | [13 empty] | 8228 | 34.45 | 9.57 | 9110 | 38.14 | 10.59 | [8 empty] | 167.152 | 0
6 | 89.572 | 5.0242 | 1.1788 | 0.1249 | 0.2201 | 0.0027 | 0.0528 | 0.0418 | 0.0471 | 0.0049 | 1.5806 | 2.1501 | 0.7543 | 8249 | 34.54 | 9.59 | 9132 | 38.24 | 10.62 | 11541 | 48.32 | 13.42 | -11.6 | -11 | <10 | <10 | відс. | 161.193 | 100 | ОК
7 | [13 empty] | 8249 | 34.54 | 9.59 | 9132 | 38.24 | 10.62 | [8 empty] | 180.183 | 0
8 | [13 empty] | 8249 | 34.54 | 9.59 | 9132 | 38.24 | 10.62 | [8 empty] | 167.009 | 0
9 | [13 empty] | 8249 | 34.54 | 9.59 | 9132 | 38.24 | 10.62 | [8 empty] | 145.911 | 0
10 | [13 empty] | 8249 | 34.54 | 9.59 | 9132 | 38.24 | 10.62 | [8 empty] | 134.047 | 0
11 | [13 empty] | 8249 | 34.54 | 9.59 | 9132 | 38.24 | 10.62 | [8 empty] | 138.695 | 0
12 | [13 empty] | 8249 | 34.54 | 9.59 | 9132 | 38.24 | 10.62 | [8 empty] | 153.456 | 0
13 | [13 empty] | 8249 | 34.54 | 9.59 | 9132 | 38.24 | 10.62 | [8 empty] | 164.495 | 0
14 | 89.521 | 5.0668 | 1.1832 | 0.1249 | 0.2134 | 0.0045 | 0.0524 | 0.042 | 0.0388 | 0.0043 | 1.5842 | 2.1643 | 0.7544 | 8248 | 34.53 | 9.59 | 9131 | 38.23 | 10.62 | 11536 | 48.3 | 13.42 | -12 | -11.6 | <10 | <10 | відс. | 161.611 | 99.9998
15 | [13 empty] | 8248 | 34.53 | 9.59 | 9131 | 38.23 | 10.62 | [8 empty] | 168.652 | 0
16 | [13 empty] | 8248 | 34.53 | 9.59 | 9131 | 38.23 | 10.62 | [8 empty] | 185.856 | 0
17 | [13 empty] | 8248 | 34.53 | 9.59 | 9131 | 38.23 | 10.62 | [8 empty] | 163.657 | 0
18 | [13 empty] | 8248 | 34.53 | 9.59 | 9131 | 38.23 | 10.62 | [8 empty] | 154.991 | 0
19 | [13 empty] | 8248 | 34.53 | 9.59 | 9131 | 38.23 | 10.62 | [8 empty] | 154.224 | 0
20 | [13 empty] | 8248 | 34.53 | 9.59 | 9131 | 38.23 | 10.62 | [8 empty] | 150.886 | 0
21 | [13 empty] | 8248 | 34.53 | 9.59 | 9131 | 38.23 | 10.62 | [8 empty] | 161.916 | 0
22 | 89.7807 | 4.9323 | 1.1563 | 0.1213 | 0.2002 | 0.0039 | 0.054 | 0.0443 | 0.0456 | 0.0046 | 1.5586 | 2.0981 | 0.7524 | 8243 | 34.51 | 9.59 | 9126 | 38.21 | 10.61 | 11546 | 48.34 | 13.43 | -11.2 | -10.6 | <10 | <10 | відс. | 163.488 | 99.9999
23 | [13 empty] | 8243 | 34.51 | 9.59 | 9126 | 38.21 | 10.61 | [8 empty] | 164.256 | 0
24 | [13 empty] | 8243 | 34.51 | 9.59 | 9126 | 38.21 | 10.61 | [8 empty] | 159.116 | 0
25 | [13 empty] | 8243 | 34.51 | 9.59 | 9126 | 38.21 | 10.61 | [8 empty] | 156.834 | 0
26 | [13 empty] | 8243 | 34.51 | 9.59 | 9126 | 38.21 | 10.61 | [8 empty] | 153.613 | 0
27 | 90.2731 | 4.6424 | 0.9894 | 0.1037 | 0.2431 | 0.0023 | 0.0413 | 0.0345 | 0.0385 | 0.0056 | 1.5054 | 2.1207 | 0.7484 | 8203 | 34.35 | 9.54 | 9083 | 38.03 | 10.56 | 11522 | 48.24 | 13.4 | -11 | -10.8 | <10 | <10 | відс. | 159.259 | 100 | ОК
28 | [13 empty] | 8203 | 34.35 | 9.54 | 9083 | 38.03 | 10.56 | [8 empty] | 162.024 | 0
29 | [13 empty] | 8203 | 34.35 | 9.54 | 9083 | 38.03 | 10.56 | [8 empty] | 161.151 | 0
30 | [13 empty] | 8203 | 34.35 | 9.54 | 9083 | 38.03 | 10.56 | [8 empty] | 161.592 | 0
31 | [13 empty] | 8203 | 34.35 | 9.54 | 9083 | 38.03 | 10.56 | [8 empty] | 162.156 | 0
Умовно постійні компоненти, мол. % від 01.01.2016 р. | [7 empty] | Гелій |  | 0 | Водень |  | 0 | 8236.9719 | 34.4874 | 9.5787 | 9119.3251 | 38.1826 | 10.6039 | [6 empty] | Всього: |  | 4902.593
Середньозважене значення теплоти згоряння:
| Керівник Чернігівського ЛВУМГ_____________________________________________________________________________________________________________ | [12 empty] | В.О. Шутішин |  |  | __________________ |  |  |  | 03.01.17 р.
|  |  | Підрозділу підприємства, якому підпорядкована лабораторія | [10 empty] | прізвище |  |  | підпис |  |  |  | дата
| Керівник лабораторії____________________________________________________________________________________________________ |  |  | ВХАЛ Чернігівського ЛВУМГ___________________ | [9 empty] | І.О. Лапа |  |  | __________________ |  |  |  | 03.01.17 р.
|  |  |  | Лабораторія, де здійснювались аналізи газу | [9 empty] | прізвище |  |  | підпис |  |  |  | дата
| Керівник метрологічної служби____________________________________________________________________________________________ |  |  |  |  | служба ГВ та М | [7 empty] | О.В. Макаров |  |  | __________________ |  |  |  | 03.01.17 р.
|  |  |  | Метрологічна служба, яка вимірює обсяги газу | [9 empty] | прізвище |  |  | підпис |  |  |  | дата