## Лист1
ПАТ "УКРТРАНСГАЗ" | [7 empty] | ПАСПОРТ ФІЗИКО-ХІМІЧНИХ ПОКАЗНИКІВ ПРИРОДНОГО ГАЗУ № 155-16 | [17 empty] | Маршрут № 167
Філія УМГ "КИЇВТРАНСГАЗ" | [9 empty] | переданого Чернігівським ЛВУМГ та прийнятого ПАТ "Чернігівгаз"
Чернігівське ЛВУМГ | [7 empty] | по ГВС (ПВВГ, СВГ, ГРС): ГРС Олишівка
Вимірювальна хіміко-аналітична лабораторія
Свідоцтво № 74/2014 чинне до 01.07.2019 р. | [9 empty] | газопроводу ДКБМ | [11 empty] | за період з 01.12.2016 р. по 31.12.2016 р.
Число місяця | Компонентний склад, % мол. | [11 empty] | Фізико-хімічні показники газу обчислені на основі компонентного складу, 101,325 кПа | [9 empty] | Температура точки роси вологи (Р = 3.92 МПа), ºС | Температура точки роси вуглеводнів, ºС | Масова концентрація сірководню, мг/м3 | Масова концентрація меркаптанової сірки, мг/м3 | Маса механічних домішок, мг/м3 | Обсяг газу, тис. м3
[13 empty] | Густина абсолютна, кг/м3,при 20 ºС, | Температура вимірювання/згоряння при | [6 empty] | 20/25ºС
| метан, С1 | етан, С2 | пропан, С3 | ізо-бутан, і-С4 | н-бутан, н-С4 | нео-пентан, нео-С5 | ізо-пентан, і-С5 | н-пентан, н-С5 | гексани та вищі, С6+ | кисень, О2 | азот, N2 | діоксид вуглецю, CО2 |  | Теплота згоряння нижча, ккал/м3 | Теплота згоряння нижча, МДж/м3 | Теплота згоряння нижча, кВт⋅год/м3 | Теплота згоряння вища, ккал/м3 | Теплота згоряння вища, МДж/м3 | Теплота згоряння вища, кВт⋅год/м3 | Число Воббе вище, ккал/м3 | Число Воббе вище, МДж/м3 | Число Воббе вище, кВт⋅год/м3
1 | [13 empty] | 8223 | 34.43 | 9.56 | 9105 | 38.12 | 10.59 |  |  |  | -10.9 | -12.4 |  |  |  | 7.982 | 0
2 | [13 empty] | 8223 | 34.43 | 9.56 | 9105 | 38.12 | 10.59 |  |  |  | -10.6 | -11 |  |  |  | 7.574 | 0
3 | [13 empty] | 8223 | 34.43 | 9.56 | 9105 | 38.12 | 10.59 | [8 empty] | 8.219 | 0
4 | [13 empty] | 8223 | 34.43 | 9.56 | 9105 | 38.12 | 10.59 | [8 empty] | 8.84 | 0
5 | 90.0649 | 4.8044 | 1.1011 | 0.1182 | 0.193 | 0.0041 | 0.0482 | 0.0382 | 0.0369 | 0.0054 | 1.524 | 2.0616 | 0.7497 | 8226 | 34.44 | 9.57 | 9108 | 38.13 | 10.59 | 11546 | 48.34 | 13.43 | -10.9 | -11.2 | <10 | <10 | відс. | 9.114 | 100 | ОК
6 | [13 empty] | 8226 | 34.44 | 9.57 | 9108 | 38.13 | 10.59 |  |  |  | -11.3 | -11.2 |  |  |  | 8.498 | 0
7 | [13 empty] | 8226 | 34.44 | 9.57 | 9108 | 38.13 | 10.59 |  |  |  | -11.2 | -12.1 |  |  |  | 9.268 | 0
8 | [13 empty] | 8226 | 34.44 | 9.57 | 9108 | 38.13 | 10.59 |  |  |  | -11.4 | -11.8 |  |  |  | 8.281 | 0
9 | [13 empty] | 8226 | 34.44 | 9.57 | 9108 | 38.13 | 10.59 |  |  |  | -11.7 | -11.8 |  |  |  | 6.814 | 0
10 | [13 empty] | 8226 | 34.44 | 9.57 | 9108 | 38.13 | 10.59 | [8 empty] | 6.516 | 0
11 | [13 empty] | 8226 | 34.44 | 9.57 | 9108 | 38.13 | 10.59 | [8 empty] | 7.282 | 0
12 | 90.5672 | 4.5754 | 0.9693 | 0.1076 | 0.1755 | 0.0037 | 0.0442 | 0.0345 | 0.0338 | 0.0048 | 1.497 | 1.9869 | 0.745 | 8196 | 34.31 | 9.53 | 9076 | 38 | 10.56 | 11539 | 48.31 | 13.42 | -11.4 | -11.8 | <10 | <10 | відс. | 8.404 | 99.9999
13 | [13 empty] | 8196 | 34.31 | 9.53 | 9076 | 38 | 10.56 |  |  |  | -12.7 | -12.8 |  |  |  | 8.663 | 0
14 | [13 empty] | 8196 | 34.31 | 9.53 | 9076 | 38 | 10.56 |  |  |  | -12.1 | -12.8 |  |  |  | 8.346 | 0
15 | [13 empty] | 8196 | 34.31 | 9.53 | 9076 | 38 | 10.56 |  |  |  | -12.6 | -12.6 |  |  |  | 9.113 | 0
16 | [13 empty] | 8196 | 34.31 | 9.53 | 9076 | 38 | 10.56 |  |  |  | -12.4 | -12.8 |  |  |  | 9.256 | 0
17 | [13 empty] | 8196 | 34.31 | 9.53 | 9076 | 38 | 10.56 | [8 empty] | 8.336 | 0
18 | [13 empty] | 8196 | 34.31 | 9.53 | 9076 | 38 | 10.56 | [8 empty] | 7.992 | 0
19 | 89.484 | 5.0667 | 1.19 | 0.1266 | 0.2192 | 0.0044 | 0.0522 | 0.0445 | 0.0595 | 0.0046 | 1.5878 | 2.1603 | 0.7553 | 8257 | 34.57 | 9.6 | 9140 | 38.27 | 10.63 | 11543 | 48.33 | 13.43 | -11.1 | -11.4 | <10 | <10 | відс. | 7.803 | 99.9998
20 | [13 empty] | 8257 | 34.57 | 9.6 | 9140 | 38.27 | 10.63 |  |  |  | -11.6 | -12 |  |  |  | 7.665 | 0
21 | [13 empty] | 8257 | 34.57 | 9.6 | 9140 | 38.27 | 10.63 |  |  |  | -11.2 | -11.5 |  |  |  | 7.686 | 0
22 | [13 empty] | 8257 | 34.57 | 9.6 | 9140 | 38.27 | 10.63 |  |  |  | -10.9 | -10.8 |  |  |  | 7.677 | 0
23 | [13 empty] | 8257 | 34.57 | 9.6 | 9140 | 38.27 | 10.63 |  |  |  | -9.9 | -10.3 |  |  |  | 7.701 | 0
24 | [13 empty] | 8257 | 34.57 | 9.6 | 9140 | 38.27 | 10.63 | [8 empty] | 7.391 | 0
25 | [13 empty] | 8257 | 34.57 | 9.6 | 9140 | 38.27 | 10.63 | [8 empty] | 7.31 | 0
26 | 89.8523 | 4.8873 | 1.1466 | 0.1205 | 0.2054 | 0.0031 | 0.0529 | 0.0459 | 0.0539 | 0.0053 | 1.5534 | 2.0733 | 0.752 | 8245 | 34.52 | 9.59 | 9128 | 38.22 | 10.62 | 11551 | 48.36 | 13.43 | -11.4 | -11.7 | <10 | <10 | відс. | 7.043 | 99.9999
27 | [13 empty] | 8245 | 34.52 | 9.59 | 9128 | 38.22 | 10.62 |  |  |  | -11 | -11.4 |  |  |  | 6.946 | 0
28 | [13 empty] | 8245 | 34.52 | 9.59 | 9128 | 38.22 | 10.62 |  |  |  | -10.8 | -11.3 |  |  |  | 7.441 | 0
29 | [13 empty] | 8245 | 34.52 | 9.59 | 9128 | 38.22 | 10.62 |  |  |  | -10.7 | -11.2 |  |  |  | 7.727 | 0
30 | [13 empty] | 8245 | 34.52 | 9.59 | 9128 | 38.22 | 10.62 |  |  |  | -10.7 | -11.2 |  |  |  | 7.73 | 0
31 | [13 empty] | 8245 | 34.52 | 9.59 | 9128 | 38.22 | 10.62 | [8 empty] | 7.88 | 0
Умовно постійні компоненти, мол. % від 01.01.2016 р. | [7 empty] | Гелій |  | 0 | Водень |  | 0 | 8228.4327 | 34.4496 | 9.569 | 9110.3425 | 38.1436 | 10.5968 | [6 empty] | Всього: |  | 246.498
Середньозважене значення теплоти згоряння:
| Керівник Чернігівського ЛВУМГ | [12 empty] | В.О. Шутішин |  |  | __________________ |  |  |  | 03.01.17 р.
|  |  | Підрозділу підприємства, якому підпорядкована лабораторія | [10 empty] | прізвище |  |  | підпис |  |  |  | дата
| Керівник лабораторії____________________________________________________________________________________________________ |  |  | ВХАЛ Чернігівського ЛВУМГ | [9 empty] | І.О. Лапа |  |  | __________________ |  |  |  | 03.01.17 р.
|  |  |  | Лабораторія, де здійснювались аналізи газу | [9 empty] | прізвище |  |  | підпис |  |  |  | дата
| Керівник метрологічної служби____________________________________________________________________________________________ |  |  |  |  | служба ГВ та М | [7 empty] | О.В. Макаров |  |  | __________________ |  |  |  | 03.01.17 р.
|  |  |  | Метрологічна служба, яка вимірює обсяги газу | [9 empty] | прізвище |  |  | підпис |  |  |  | дата