## Лист1
ПАТ "УКРТРАНСГАЗ" | [8 empty] | ПАСПОРТ ФІЗИКО-ХІМІЧНИХ ПОКАЗНИКІВ ПРИРОДНОГО ГАЗУ № 150-16 | [16 empty] | Маршрут № 161
Філія УМГ "КИЇВТРАНСГАЗ" | [9 empty] | переданого Чернігівським ЛВУМГ та прийнятого ТОВ ТЕК "Ітера Україна"
Чернігівське ЛВУМГ | [7 empty] | по ГВС (ПВВГ, СВГ, ГРС): ТОВ ТЕК "Ітера Україна" (АГНКС м. Мена)
Вимірювальна хіміко-аналітична лабораторія
Свідоцтво № 74/2014 чинне до 01.07.2019 р. | [9 empty] | газопроводу ДКБМ | [11 empty] | за період з 01.12.2016 р. по 31.12.2016 р.
Число місяця | Компонентний склад, % мол. | [11 empty] | Фізико-хімічні показники газу обчислені на основі компонентного складу, 101,325 кПа | [9 empty] | Температура точки роси вологи (Р = 3.92 МПа), ºС | Температура точки роси вуглеводнів, ºС | Масова концентрація сірководню, мг/м3 | Масова концентрація меркаптанової сірки, мг/м3 | Маса механічних домішок, мг/м3 | Обсяг газу, тис. м3
[13 empty] | Густина абсолютна, кг/м3,при 20 ºС, | Температура вимірювання/згоряння при | [6 empty] | 20/25ºС
| метан, С1 | етан, С2 | пропан, С3 | ізо-бутан, і-С4 | н-бутан, н-С4 | нео-пентан, нео-С5 | ізо-пентан, і-С5 | н-пентан, н-С5 | гексани та вищі, С6+ | кисень, О2 | азот, N2 | діоксид вуглецю, CО2 |  | Теплота згоряння нижча, ккал/м3 | Теплота згоряння нижча, МДж/м3 | Теплота згоряння нижча, кВт⋅год/м3 | Теплота згоряння вища, ккал/м3 | Теплота згоряння вища, МДж/м3 | Теплота згоряння вища, кВт⋅год/м3 | Число Воббе вище, ккал/м3 | Число Воббе вище, МДж/м3 | Число Воббе вище, кВт⋅год/м3
1 | [13 empty] | 8238 | 34.49 | 9.58 | 9121 | 38.19 | 10.61 | [8 empty] | 0.825 | 0
2 | [13 empty] | 8238 | 34.49 | 9.58 | 9121 | 38.19 | 10.61 | [8 empty] | 0.973 | 0
3 | [13 empty] | 8238 | 34.49 | 9.58 | 9121 | 38.19 | 10.61 | [8 empty] | 0.633 | 0
4 | [13 empty] | 8238 | 34.49 | 9.58 | 9121 | 38.19 | 10.61 | [8 empty] | 0.794 | 0
5 | 90.253 | 4.7171 | 1.0776 | 0.1183 | 0.1956 | 0.0025 | 0.0437 | 0.0337 | 0.0366 | 0.0051 | 1.4925 | 2.0243 | 0.7481 | 8221 | 34.42 | 9.56 | 9103 | 38.11 | 10.59 | 11551 | 48.36 | 13.43 | -11 | -12.4 | <10 | <10 | відс. | 2.261 | 100 | ОК
6 | [13 empty] | 8221 | 34.42 | 9.56 | 9103 | 38.11 | 10.59 | [8 empty] | 0.7 | 0
7 | [13 empty] | 8221 | 34.42 | 9.56 | 9103 | 38.11 | 10.59 | [8 empty] | 1.074 | 0
8 | [13 empty] | 8221 | 34.42 | 9.56 | 9103 | 38.11 | 10.59 | [8 empty] | 0.856 | 0
9 | [13 empty] | 8221 | 34.42 | 9.56 | 9103 | 38.11 | 10.59 | [8 empty] | 0.942 | 0
10 | [13 empty] | 8221 | 34.42 | 9.56 | 9103 | 38.11 | 10.59 | [8 empty] | 0.775 | 0
11 | [13 empty] | 8221 | 34.42 | 9.56 | 9103 | 38.11 | 10.59 | [8 empty] | 0.58 | 0
12 | [13 empty] | 8221 | 34.42 | 9.56 | 9103 | 38.11 | 10.59 | [8 empty] | 0.97 | 0
13 | 90.365 | 4.6665 | 0.9916 | 0.11 | 0.1881 | 0.0036 | 0.0434 | 0.0331 | 0.0396 | 0.0055 | 1.5304 | 2.0231 | 0.7468 | 8203 | 34.34 | 9.54 | 9083 | 38.03 | 10.56 | 11534 | 48.29 | 13.41 | -11.2 | -12.8 | <10 | <10 | відс. | 1.33 | 99.9999
14 | [13 empty] | 8203 | 34.34 | 9.54 | 9083 | 38.03 | 10.56 | [8 empty] | 1.309 | 0
15 | [13 empty] | 8203 | 34.34 | 9.54 | 9083 | 38.03 | 10.56 | [8 empty] | 0.966 | 0
16 | [13 empty] | 8203 | 34.34 | 9.54 | 9083 | 38.03 | 10.56 | [8 empty] | 1.418 | 0
17 | [13 empty] | 8203 | 34.34 | 9.54 | 9083 | 38.03 | 10.56 | [8 empty] | 0.635 | 0
18 | [13 empty] | 8203 | 34.34 | 9.54 | 9083 | 38.03 | 10.56 | [8 empty] | 0.534 | 0
19 | 89.717 | 4.9594 | 1.1627 | 0.1213 | 0.1998 | 0.0034 | 0.0553 | 0.0453 | 0.0537 | 0.0059 | 1.5732 | 2.103 | 0.753 | 8247 | 34.53 | 9.59 | 9130 | 38.22 | 10.62 | 11546 | 48.34 | 13.43 | -11 | -10.8 | <10 | <10 | відс. | 1.055 | 100 | ОК
20 | [13 empty] | 8247 | 34.53 | 9.59 | 9130 | 38.22 | 10.62 | [8 empty] | 1.292 | 0
21 | [13 empty] | 8247 | 34.53 | 9.59 | 9130 | 38.22 | 10.62 | [8 empty] | 1.164 | 0
22 | [13 empty] | 8247 | 34.53 | 9.59 | 9130 | 38.22 | 10.62 | [8 empty] | 0.853 | 0
23 | [13 empty] | 8247 | 34.53 | 9.59 | 9130 | 38.22 | 10.62 | [8 empty] | 0.88 | 0
24 | [13 empty] | 8247 | 34.53 | 9.59 | 9130 | 38.22 | 10.62 | [8 empty] | 0.457 | 0
25 | [13 empty] | 8247 | 34.53 | 9.59 | 9130 | 38.22 | 10.62 | [8 empty] | 0.546 | 0
26 | 89.9553 | 4.8357 | 1.1309 | 0.1194 | 0.1989 | 0.0049 | 0.0533 | 0.0437 | 0.0511 | 0.0065 | 1.5443 | 2.0561 | 0.7511 | 8239 | 34.5 | 9.58 | 9122 | 38.19 | 10.61 | 11551 | 48.36 | 13.43 | -11.1 | -11.4 | <10 | <10 | відс. | 1.048 | 100.0001
27 | [13 empty] | 8239 | 34.5 | 9.58 | 9122 | 38.19 | 10.61 | [8 empty] | 1.274 | 0
28 | [13 empty] | 8239 | 34.5 | 9.58 | 9122 | 38.19 | 10.61 | [8 empty] | 2.083 | 0
29 | [13 empty] | 8239 | 34.5 | 9.58 | 9122 | 38.19 | 10.61 | [8 empty] | 1.272 | 0
30 | [13 empty] | 8239 | 34.5 | 9.58 | 9122 | 38.19 | 10.61 | [8 empty] | 1.197 | 0
31 | [13 empty] | 8239 | 34.5 | 9.58 | 9122 | 38.19 | 10.61 | [8 empty] | 0.572 | 0
Умовно постійні компоненти, мол. % від 01.01.2016 р. | [7 empty] | Гелій |  | 0 | Водень |  | 0 | 8228.6698 | 34.4524 | 9.5689 | 9110.8148 | 38.1434 | 10.5969 | [6 empty] | Всього: |  | 31.268
Середньозважене значення теплоти згоряння:
| Керівник Чернігівського ЛВУМГ | [12 empty] | В.О. Шутішин |  |  | __________________ |  |  |  | 03.01.17 р.
|  |  | Підрозділу підприємства, якому підпорядкована лабораторія | [10 empty] | прізвище |  |  | підпис |  |  |  | дата
| Керівник лабораторії____________________________________________________________________________________________________ |  |  | ВХАЛ Чернігівського ЛВУМГ | [9 empty] | І.О. Лапа |  |  | __________________ |  |  |  | 03.01.17 р.
|  |  |  | Лабораторія, де здійснювались аналізи газу | [9 empty] | прізвище |  |  | підпис |  |  |  | дата
| Керівник метрологічної служби____________________________________________________________________________________________ |  |  |  |  | служба ГВ та М | [7 empty] | О.В. Макаров |  |  | __________________ |  |  |  | 03.01.17 р.
|  |  |  | Метрологічна служба, яка вимірює обсяги газу | [9 empty] | прізвище |  |  | підпис |  |  |  | дата