## Лист1
ПАТ "УКРТРАНСГАЗ" | [11 empty] | ПАСПОРТ ФІЗИКО-ХІМІЧНИХ ПОКАЗНИКІВ ПРИРОДНОГО ГАЗУ | [10 empty] | Маршрут №59
Філія "УМГ "_КИЇВТРАНСГАЗ_" | [9 empty] | переданого_ПАТ"УКРТРАНСГАЗ" філія УМГ "КИЇВТРАНСГАЗ" Лубенським ЛВУМГ_ та прийнятого _ПАТ " Чернігівгаз"
_Лубенський_ п/м ___Лубенського__ ЛВУМГ | [9 empty] | по ГВС (ПВВГ, СВГ, ГРС) ___ГРС Богдани
Вимірювальна хіміко-аналітична лабораторія | [9 empty] | ________________________________________________________________________________________________________
Свідоцтво № __199-15___ чинне до ____31.12.2018__ р. | [9 empty] | газопроводу _______ Гнідинці-Шебелинка-Полтава-Київ (ШПК)_________ | [11 empty] | за період з _01.12.2016 р. по __31.12.2016 р.
Число місяця | Компонентний склад, % мол. | [11 empty] | Фізико-хімічні показники газу обчислені на основі компонентного складу, 101,325 кПа | [9 empty] | Температура точки роси вологи (Р = 3.92 МПа), ºС | Температура точки роси вуглеводнів, ºС | Масова концентрація сірководню, мг/м3 | Масова концентрація меркаптанової сірки, мг/м3 | Маса механічних домішок, мг/м3 | Обсяг газу, тис. м3
[13 empty] | Густина абсолютна, кг/м3,при 20 ºС, | Температура вимірювання/згоряння при | [6 empty] | 20/25ºС
| метан, С1 | етан, С2 | пропан, С3 | ізо-бутан, і-С4 | н-бутан, н-С4 | нео-пентан, нео-С5 | ізо-пентан, і-С5 | н-пентан, н-С5 | гексани та вищі, С6+ | кисень, О2 | азот, N2 | діоксид вуглецю, CО2 |  | Теплота згоряння нижча, ккал/м3 | Теплота згоряння нижча, МДж/м3 | Теплота згоряння нижча, кВт⋅год/м3 | Теплота згоряння вища, ккал/м3 | Теплота згоряння вища, МДж/м3 | Теплота згоряння вища, кВт⋅год/м3 | Число Воббе вище, ккал/м3 | Число Воббе вище, МДж/м3 | Число Воббе вище, кВт⋅год/м3
1 | [13 empty] | 8195 | 34.34 | 9.5308 | 9079 | 38.04 | 10.5589 | 11594 | 48.58 | 13.4838 | [5 empty] | 3.4054 | 0
2 | [13 empty] | 8195 | 34.34 | 9.5308 | 9079 | 38.04 | 10.5589 | 11594 | 48.58 | 13.4838 | [5 empty] | 3.3652 | 0
3 | [13 empty] | 8195 | 34.34 | 9.5308 | 9079 | 38.04 | 10.5589 | 11594 | 48.58 | 13.4838 | [5 empty] | 3.343 | 0
4 | [13 empty] | 8195 | 34.34 | 9.5308 | 9079 | 38.04 | 10.5589 | 11594 | 48.58 | 13.4838 | [5 empty] | 3.8612 | 0
5 | 91.357 | 4.281 | 0.942 | 0.112 | 0.154 | 0.006 | 0.041 | 0.029 | 0.05 | 0.022 | 1.559 | 1.447 | 0.737 | 8205 | 34.38 | 9.5424 | 9091 | 38.09 | 10.5728 | 11621 | 48.69 | 13.5152 | [5 empty] | 3.519 | 100 | ОК
6 | [13 empty] | 8205 | 34.38 | 9.5424 | 9091 | 38.09 | 10.5728 | 11621 | 48.69 | 13.5152 | [5 empty] | 3.671 | 0
7 | [13 empty] | 8205 | 34.38 | 9.5424 | 9091 | 38.09 | 10.5728 | 11621 | 48.69 | 13.5152 | [5 empty] | 3.379 | 0
8 | [13 empty] | 8205 | 34.38 | 9.5424 | 9091 | 38.09 | 10.5728 | 11621 | 48.69 | 13.5152 | [5 empty] | 3.8252 | 0
9 | [13 empty] | 8205 | 34.38 | 9.5424 | 9091 | 38.09 | 10.5728 | 11621 | 48.69 | 13.5152 | [5 empty] | 2.9948 | 0
10 | [13 empty] | 8205 | 34.38 | 9.5424 | 9091 | 38.09 | 10.5728 | 11621 | 48.69 | 13.5152 | [5 empty] | 2.9155 | 0
11 | [13 empty] | 8205 | 34.38 | 9.5424 | 9091 | 38.09 | 10.5728 | 11621 | 48.69 | 13.5152 | [5 empty] | 3.5818 | 0
12 | 80.857 | 9.128 | 1.068 | 0.075 | 0.333 | 0.005 | 0.229 | 0.224 | 0.108 | 0.015 | 5.104 | 2.854 | 0.814 | 8268 | 34.64 | 9.6157 | 9143 | 38.31 | 10.6333 | 11119 | 46.59 | 12.9314 | -8.1 | -5.8 | 3.5 | відс. | відс. | 3.3656 | 100 | ОК
13 | [13 empty] | 8268 | 34.64 | 9.6157 | 9143 | 38.31 | 10.6333 | 11119 | 46.59 | 12.9314 | [5 empty] | 4.2358 | 0
14 | [13 empty] | 8268 | 34.64 | 9.6157 | 9143 | 38.31 | 10.6333 | 11119 | 46.59 | 12.9314 | [5 empty] | 3.4669 | 0
15 | [13 empty] | 8268 | 34.64 | 9.6157 | 9143 | 38.31 | 10.6333 | 11119 | 46.59 | 12.9314 | [5 empty] | 3.7705 | 0
16 | [13 empty] | 8268 | 34.64 | 9.6157 | 9143 | 38.31 | 10.6333 | 11119 | 46.59 | 12.9314 | [5 empty] | 4.072 | 0
17 | [13 empty] | 8268 | 34.64 | 9.6157 | 9143 | 38.31 | 10.6333 | 11119 | 46.59 | 12.9314 | [5 empty] | 3.1953 | 0
18 | [13 empty] | 8268 | 34.64 | 9.6157 | 9143 | 38.31 | 10.6333 | 11119 | 46.59 | 12.9314 | [5 empty] | 4.0669 | 0
19 | 91.026 | 4.397 | 0.926 | 0.107 | 0.159 | 0.006 | 0.043 | 0.032 | 0.048 | 0.02 | 1.682 | 1.554 | 0.74 | 8193 | 34.33 | 9.5285 | 9077 | 38.03 | 10.5566 | 11584 | 48.54 | 13.4722 | [5 empty] | 4.1431 | 100 | ОК
20 | [13 empty] | 8193 | 34.33 | 9.5285 | 9077 | 38.03 | 10.5566 | 11584 | 48.54 | 13.4722 | [5 empty] | 3.4519 | 0
21 | [13 empty] | 8193 | 34.33 | 9.5285 | 9077 | 38.03 | 10.5566 | 11584 | 48.54 | 13.4722 | [5 empty] | 3.3308 | 0
22 | [13 empty] | 8193 | 34.33 | 9.5285 | 9077 | 38.03 | 10.5566 | 11584 | 48.54 | 13.4722 | [5 empty] | 3.5922 | 0
23 | [13 empty] | 8193 | 34.33 | 9.5285 | 9077 | 38.03 | 10.5566 | 11584 | 48.54 | 13.4722 | [5 empty] | 2.8713 | 0
24 | [13 empty] | 8193 | 34.33 | 9.5285 | 9077 | 38.03 | 10.5566 | 11584 | 48.54 | 13.4722 | [5 empty] | 2.662 | 0
25 | [13 empty] | 8193 | 34.33 | 9.5285 | 9077 | 38.03 | 10.5566 | 11584 | 48.54 | 13.4722 | [5 empty] | 2.7502 | 0
26 | 90.815 | 4.488 | 0.944 | 0.106 | 0.16 | 0.006 | 0.043 | 0.032 | 0.043 | 0.021 | 1.706 | 1.636 | 0.741 | 8191 | 34.32 | 9.5261 | 9074 | 38.02 | 10.5531 | 11568 | 48.47 | 13.4536 | [5 empty] | 2.645 | 100 | ОК
27 | [13 empty] | 8191 | 34.32 | 9.5261 | 9074 | 38.02 | 10.5531 | 11568 | 48.47 | 13.4536 | [5 empty] | 2.6253 | 0
28 | [13 empty] | 8191 | 34.32 | 9.5261 | 9074 | 38.02 | 10.5531 | 11568 | 48.47 | 13.4536 | [5 empty] | 2.6411 | 0
29 | [13 empty] | 8191 | 34.32 | 9.5261 | 9074 | 38.02 | 10.5531 | 11568 | 48.47 | 13.4536 | [5 empty] | 2.7852 | 0
30 | [13 empty] | 8191 | 34.32 | 9.5261 | 9074 | 38.02 | 10.5531 | 11568 | 48.47 | 13.4536 | [5 empty] | 2.9007 | 0
31 | [13 empty] | 8191 | 34.32 | 9.5261 | 9074 | 38.02 | 10.5531 | 11568 | 48.47 | 13.4536 | [5 empty] | 2.9226 | 0
Умовно постійні компоненти, мол. % від 01.01.2016 р. | [7 empty] | Гелій |  | 0 | Водень |  | 0 | 8214.7165 | 34.4198 | 9.5537 | 9096.7398 | 38.1145 | 10.5795 |  |  |  |  | Всього без ВТВ |  |  | 102.57
Середньозважене значення теплоти згоряння:
| Головний інженер Лубенського ЛВУМГ | [12 empty] | Сирота В.П. | [6 empty] | 31.12.2016 року
|  |  | Підрозділу підприємства, якому підпорядкована лабораторія | [10 empty] | прізвище |  |  | підпис |  |  |  | дата
| Завідувач ВХАЛ Лубенського ЛВУМГ | [12 empty] | Алєксєєнко Н.А. | [6 empty] | 31.12.2016 року
|  |  |  | Лабораторія, де здійснювались аналізи газу | [9 empty] | прізвище |  |  | підпис |  |  |  | дата
| Начальник служби ГВ та М | [12 empty] | Шило О.Є. | [6 empty] | 31.12.2016 року
|  |  |  | Метрологічна служба, яка вимірює обсяги газу | [9 empty] | прізвище |  |  | підпис |  |  |  | дата