## Лист1
ПАТ "УКРТРАНСГАЗ"
Філія "УМГ"ХАРКІВТРАНСГАЗ"
Криворізького ЛВУМГ
Вимірювальна хіміко-аналітична лабораторія
Свідоцтво про атестацію № ПЄ0048/2013 дійсне до 16.05.2018 р.
ПАСПОРТ ФІЗИКО-ХІМІЧНИХ ПОКАЗНИКІВ ПРИРОДНОГО ГАЗУ
переданого УМГ "ХАРКІВТРАНСГАЗ" Криворізьким ЛВУМГ по ГРС1м.Кривий Ріг,ГРС 1Ам.Кривий Ріг, ГРС 2 м.Кривий Ріг,ГРС с.Широке( Мічуріна) , ГРС с.Червоноармійське, ГРС с.Сергіївка, ГРС смт. Софіївка, ГРС с. Гуляй поле, ГРС с.Лозоватка(Преображенка ), ГРС с. Олександрівка, ГРС м. Зеленодольськ , ГРС с.Червона Зірка( Апостолово2), ГРС м. Апостолове, ГРС с. Дмитрівка, ГРС с. Кірове , ГРС с. Лошкарівка, ГРС м.Нікополь, ГРС с. Олександропіль, ГРС м.Марганець, ГРС м. Орджонікідзе , ГРСс.Південне(Нікополь 2), ГРС с. Новоюлівка, ГРС с.Кам'яне поле та прийнятого ПАТ Криворіжгаз, ПАТ Дніпропетровськгаз Дніпропетровська обл, ВАТ Кіровоградгаз Кіровоградська обл,
по магістральному газопроводу ШДО за період з 01.02.2016 по 29.02.2016 р.
Число місяця | Компонентний склад, % мол. | [11 empty] | при 20°С; 101,325 кПа | [5 empty] | Температура точки роси вологи (Р=3.92 Мпа), ºС | Температура точки роси вуглеводнів, ºС | Маса механічних домішок, мг/м³ | Масова концентрація меркаптанової сірки, мг/м³ | Масова концентрація сірководню, мг/м³
| метан C1 | етан C2 | пропан C3 | ізо-бутан i-C4 | н-бутан н C4 | нео-пентан нео-C5 | ізо-пентан i-C5 | н-пентан н-C5 | гексани та вищі C6+ | Кисень О2 | азот N2 | діоксид вуглецю CO2 | густина кг/м³ | теплота зоряння нижча МДж/м³ | теплота зоряння нижча кКал/м³ | Теплота згоряння вища МДж/м³ | Теплота згоряння вища кКал/м³ | число Воббе вище МДж/м³
1 | 95.02 | 2.404 | 0.692 | 0.097 | 0.115 | 0.003 | 0.02 | 0.015 | 0.014 |  | 1.468 | 0.152 | 0.705 | 34.0973 | 8144 | 37.8068 | 9030 | 49.4335 | * | * | не виявл. |  |  | 100 | ОК | 49.4335 | 11807
2 | 95.727 | 2.194 | 0.684 | 0.101 | 0.113 | 0.004 | 0.022 | 0.015 | 0.015 |  | 0.962 | 0.162 | 0.701 | 34.2145 | 8172 | 37.9366 | 9061 | 49.7308 | * | * |  |  |  | 99.999 |  | 49.7308 | 11878
3 | 95.449 | 2.314 | 0.694 | 0.101 | 0.113 | 0.003 | 0.023 | 0.016 | 0.014 |  | 1.114 | 0.159 | 0.702 | 34.1978 | 8168 | 37.9198 | 9057 | 49.6554 | * | * |  |  |  | 100 | ОК | 49.6554 | 11860
4 | 95.111 | 2.408 | 0.713 | 0.099 | 0.116 | 0.003 | 0.02 | 0.015 | 0.015 |  | 1.345 | 0.154 | 0.704 | 34.1559 | 8158 | 37.8696 | 9045 | 49.5257 | * | * |  |  |  | 99.999 |  | 49.5257 | 11829
5 | 95.359 | 2.379 | 0.731 | 0.105 | 0.12 | 0.003 | 0.022 | 0.016 | 0.016 |  | 1.084 | 0.165 | 0.703 | 34.2522 | 8181 | 37.9785 | 9071 | 49.6973 | * | * |  |  |  | 100 | ОК | 49.6973 | 11870
6 | 95.724 | 2.299 | 0.726 | 0.11 | 0.121 | 0.003 | 0.024 | 0.017 | 0.016 |  | 0.788 | 0.171 | 0.702 | 34.3359 | 8201 | 38.0706 | 9093 | 49.8564 | [5 empty] | 99.999 |  | 49.8773 | 11913
7 | 95.319 | 2.492 | 0.789 | 0.114 | 0.133 | 0.003 | 0.028 | 0.019 | 0.02 |  | 0.889 | 0.194 | 0.705 | 34.3987 | 8216 | 38.1376 | 9109 | 49.8564 | [5 empty] | 100 |  | 49.8564 | 11908
8 | 95.062 | 2.62 | 0.828 | 0.116 | 0.143 | 0.003 | 0.031 | 0.023 | 0.025 |  | 0.94 | 0.209 | 0.707 | 34.4574 | 8230 | 38.1962 | 9123 | 49.8564 | * | * |  |  |  | 100 |  | 49.8564 | 11908
9 | 95.063 | 2.61 | 0.784 | 0.109 | 0.126 | 0.003 | 0.027 | 0.02 | 0.021 |  | 1.023 | 0.212 | 0.706 | 34.3694 | 8209 | 38.1292 | 9107 | 49.7643 | * | * |  |  |  | 99.998 |  | 49.7643 | 11886
10 | 95.109 | 2.58 | 0.781 | 0.11 | 0.126 | 0.002 | 0.027 | 0.019 | 0.02 |  | 1.023 | 0.202 | 0.706 | 34.3611 | 8207 | 38.0622 | 9091 | 49.7643 | * | * |  |  |  | 99.999 |  | 49.7643 | 11886
11 | 95.256 | 2.528 | 0.768 | 0.11 | 0.121 | 0.003 | 0.026 | 0.017 | 0.017 |  | 0.964 | 0.189 | 0.705 | 34.3569 | 8206 | 38.0915 | 9098 | 49.7978 | * | * |  |  |  | 99.999 |  | 49.7978 | 11894
12 | 95.076 | 2.628 | 0.788 | 0.11 | 0.126 | 0.004 | 0.027 | 0.019 | 0.019 |  | 1.012 | 0.192 | 0.706 | 34.3862 | 8213 | 38.1208 | 9105 | 49.7894 | * | * |  |  |  | 100.001 |  | 49.7894 | 11892
13 | 94.973 | 2.676 | 0.804 | 0.111 | 0.13 | 0.004 | 0.027 | 0.02 | 0.02 |  | 1.037 | 0.197 | 0.707 | 34.4029 | 8217 | 38.1376 | 9109 | 49.7852 | [5 empty] | 99.999 |  | 49.7852 | 11891
14 | 95.042 | 2.664 | 0.801 | 0.113 | 0.13 | 0.003 | 0.026 | 0.019 | 0.021 |  | 0.984 | 0.196 | 0.706 | 34.4155 | 8220 | 38.1543 | 9113 | 49.8187 | [5 empty] | 99.999 |  | 49.8187 | 11899
15 | 95.394 | 2.501 | 0.769 | 0.113 | 0.126 | 0.004 | 0.026 | 0.017 | 0.018 |  | 0.851 | 0.18 | 0.704 | 34.3987 | 8216 | 38.1376 | 9109 | 49.8815 | * | * |  | 0.0009 | 0 | 99.999 |  | 49.8815 | 11914
16 | 95.492 | 2.455 | 0.76 | 0.114 | 0.124 | 0.003 | 0.027 | 0.017 | 0.018 |  | 0.818 | 0.173 | 0.703 | 34.3904 | 8214 | 38.1318 | 9107.6318 | 49.8983 | * | * |  |  |  | 100.001 |  | 49.8983 | 11918
17 | 95.405 | 2.498 | 0.769 | 0.115 | 0.127 | 0.004 | 0.025 | 0.017 | 0.019 |  | 0.843 | 0.179 | 0.704 | 34.4029 | 8217 | 38.1408 | 9109.7711 | 49.8857 | * | * |  |  |  | 100.001 |  | 49.8857 | 11915
18 | 95.514 | 2.444 | 0.755 | 0.113 | 0.124 | 0.004 | 0.025 | 0.018 | 0.019 |  | 0.803 | 0.181 | 0.703 | 34.3904 | 8214 | 38.1299 | 9107.169 | 49.8983 | * | * |  |  |  | 100 |  | 49.8983 | 11918
19 | 95.296 | 2.534 | 0.781 | 0.114 | 0.128 | 0.006 | 0.025 | 0.018 | 0.019 |  | 0.893 | 0.186 | 0.705 | 34.4029 | 8217 | 38.1376 | 9109.0012 | 49.8606 | * | * |  |  |  | 100 |  | 49.8606 | 11909
20 | 94.65 | 2.824 | 0.893 | 0.127 | 0.159 | 0.004 | 0.035 | 0.024 | 0.03 |  | 1.041 | 0.212 | 0.71 | 34.5411 | 8250 | 38.288 | 9144.9423 | 49.8564 | [5 empty] | 99.999 |  | 49.8564 | 11908
21 | 94.542 | 2.905 | 0.867 | 0.118 | 0.142 | 0.003 | 0.03 | 0.021 | 0.025 |  | 1.124 | 0.222 | 0.71 | 34.4825 | 8236 | 38.2232 | 9129.4523 | 49.7769 | [5 empty] | 99.999 |  | 49.7769 | 11889
22 | 94.185 | 3.038 | 0.891 | 0.119 | 0.147 | 0.004 | 0.027 | 0.02 | 0.025 |  | 1.314 | 0.228 | 0.712 | 34.4657 | 8232 | 38.2033 | 9124.7001 | 49.6764 | * | * |  | 0.001 | 0 | 99.998 |  | 49.6764 | 11865
23 | 94.552 | 2.891 | 0.881 | 0.122 | 0.154 | 0.003 | 0.031 | 0.023 | 0.027 |  | 1.088 | 0.229 | 0.711 | 34.5118 | 8243 | 38.2564 | 9137.3763 | 49.8062 | * | * |  |  |  | 100.001 |  | 49.8062 | 11896
24 | 95.182 | 2.614 | 0.816 | 0.12 | 0.144 | 0.004 | 0.029 | 0.021 | 0.025 |  | 0.85 | 0.196 | 0.706 | 34.4825 | 8236 | 38.2263 | 9130.2032 | 49.9192 | * | * | не виявл. |  |  | 100.001 |  | 49.9192 | 11923
25 | 95.711 | 2.369 | 0.74 | 0.114 | 0.121 | 0.003 | 0.025 | 0.017 | 0.018 |  | 0.711 | 0.17 | 0.702 | 34.3946 | 8215 | 38.1341 | 9108.1702 | 49.9485 | * | * |  |  |  | 99.999 |  | 49.9485 | 11930
26 | 95.362 | 2.532 | 0.764 | 0.115 | 0.126 | 0.003 | 0.026 | 0.018 | 0.02 |  | 0.852 | 0.183 | 0.704 | 34.4071 | 8218 | 38.145 | 9110.787 | 49.8815 | * | * |  |  |  | 100.001 |  | 49.8815 | 11914
27 | [23 empty] | 0 |  | 49.9092 | 11920.6
28 | 94.952 | 2.767 | 0.872 | 0.125 | 0.155 | 0.004 | 0.032 | 0.024 | 0.029 |  | 0.819 | 0.221 | 0.709 | 34.5788 | 8259 | 38.3302 | 9155.0057 | 49.98 | [5 empty] | 100 |  | 0
29 | 94.906 | 2.788 | 0.842 | 0.121 | 0.144 | 0.004 | 0.03 | 0.023 | 0.03 |  | 0.879 | 0.233 | 0.708 | 34.5281 | 8246.9 | 38.276 | 9142.0623 | 49.91 | * | * |  | 0.0002 | 0 | 100 |  | 0
30 | [23 empty] | 0 |  | 0
31 | [23 empty] | 0 |  | 0
*- прибор в ремонті
| Начальник Криворізького ЛВУМГ Р.В.Матвієнко | [15 empty] | 01.03.2016 р.
| Підрозділу підприємства, якому підпорядкована ВХАЛ | [9 empty] | прізвище |  |  | підпис |  |  |  | дата
| Завідувач ВХАЛ О.Г.Степанова | [15 empty] | 01.03.2016 р.
| ВХАЛ, де здійснювались аналізи газу | [9 empty] | прізвище |  |  | підпис |  |  |  | дата

## Отчет о совместимости
Отчет о совместимости для Пролетарка червень закачка 2012.xls
Дата отчета: 13.06.2012 15:12
Некоторые свойства данной книги не поддерживаются более ранними версиями Excel. Открытие книги в более ранней версии Excel или ее сохранение в формате более ранней версии приведет к потере или ограничению функциональности этих свойств.
Несущественная потеря точности | Число экземпляров | Версия
Некоторые ячейки или стили в этой книге содержат форматирование, не поддерживаемое выбранным форматом файла. Эти форматы будут преобразованы в наиболее близкий из имеющихся форматов. | 14 | Excel 97-2003