## Лист1
ПАТ "УКРТРАНСГАЗ"
Філія УМГ "ХАРКІВТРАНСГАЗ"
Криворізьке ЛВУМГ
Вимірювальна хіміко-аналітична лабораторія
Свідоцтво про атестацію № ПЄ0048/13 дійсне до 16.05.2018р.
ПАСПОРТ ФІЗИКО-ХІМІЧНИХ ПОКАЗНИКІВ ПРИРОДНОГО ГАЗУ
переданого УМГ "ХАРКІВТРАНСГАЗ" Криворізьким ЛВУМГ по ГРС 3 м.Кривий Ріг,ГРС с.Південе, ГРС с. Савро, ГРС м.Жовті Води , ГРС м.П'ятихатки та прийнятого ПАТ Криворіжгаз, ПАТ Дніпропетровськгаз Дніпропетровська обл, ВАТ Кіровоградгаз Кіровоградська обл,
по магістральному газопрову ЄККР за період з 01.02.2016 по 29.02.2016 р.
Число місяця | Компонентний склад, % мол. | [11 empty] | при 20°С; 101,325 кПа | [5 empty] | Температура точки роси вологи (Р=3.92 Мпа), ºС | Температура точки роси вуглеводнів, ºС | Маса механічних домішок, г/м³ | Масова концентрація меркаптанової сірки, г/м³ | Масова концентрація сірководню, г/м³
| метан C1 | етан C2 | пропан C3 | ізо-бутан i-C4 | н-бутан н C4 | нео-пентан нео-C5 | ізо-пентан i-C5 | н-пентан н-C5 | гексани та вищі C6+ | Кисень О2 | азот N2 | діоксид вуглецю CO2 | густина кг/м³ | теплота згоряння нижча МДж/м³ | теплота згоряння нижча кКал/м³ | Теплота згоряння вища МДж/м³ | Теплота згоряння вища кКал/м³ | число Воббе вище МДж/м³
1 | 96.0445 | 2.1812 | 0.7 | 0.111 | 0.109 | 0.0036 | 0.0211 | 0.0146 | 0.0041 | 0.0056 | 0.6544 | 0.1509 | 0.7004 | 34.3087 | 8194.4922 | 38.0271 | 9082.6168 | 49.8654 | * | * |  |  |  | 100 | ОК
2 | [23 empty] | 0
3 | 96.0535 | 2.1822 | 0.6968 | 0.1103 | 0.1078 | 0.0035 | 0.0211 | 0.0156 | 0.0053 | 0.0065 | 0.6504 | 0.147 | 0.7003 | 34.3108 | 8194.9938 | 38.0294 | 9083.1661 | 49.872 | * | * |  |  |  | 100 | ОК
4 | 96.0284 | 2.1968 | 0.7023 | 0.1121 | 0.1097 | 0.0025 | 0.0211 | 0.0148 | 0.0042 | 0.0063 | 0.6533 | 0.1486 | 0.7005 | 34.3156 | 8196.1403 | 38.0345 | 9084.3843 | 49.872 | * | * | не виявл. |  |  | 100.0001
5 | [23 empty] | 0
6 | [23 empty] | 0
7 | [23 empty] | 0
8 | 95.3317 | 2.4796 | 0.7714 | 0.1124 | 0.1279 | 0.0035 | 0.027 | 0.0205 | 0.0135 | 0.0066 | 0.9227 | 0.1832 | 0.7059 | 34.3632 | 8207.5093 | 38.0815 | 9095.61 | 49.7422 | * | * |  |  |  | 100
9 | [23 empty] | 0
10 | 95.1256 | 2.5781 | 0.7789 | 0.1108 | 0.1281 | 0.0038 | 0.0277 | 0.0212 | 0.0185 | 0.0064 | 1.0052 | 0.1956 | 0.7074 | 34.3684 | 8208.7513 | 38.0858 | 9096.637 | 49.6956 | * | * |  |  |  | 99.9999
11 | 94.9652 | 2.6467 | 0.8827 | 0.1238 | 0.1596 | 0.004 | 0.0356 | 0.0282 | 0.0219 | 0.0065 | 0.9175 | 0.2083 | 0.7101 | 34.52 | 8244.9604 | 38.2492 | 9135.6645 | 49.8145 | * | * |  |  |  | 100
12 | [23 empty] | 0
13 | [23 empty] | 0
14 | [23 empty] | 0
15 | 94.9211 | 2.7038 | 0.8039 | 0.1111 | 0.1282 | 0.004 | 0.0265 | 0.0203 | 0.0111 | 0.0059 | 1.0754 | 0.1887 | 0.7084 | 34.3819 | 8211.9757 | 38.0995 | 9099.9092 | 49.679 | * | * |  | 0.0024 | 0 | 100 | ОК
16 | [23 empty] | 0
17 | 95.6502 | 2.449 | 0.7864 | 0.1231 | 0.1205 | 0.003 | 0.0233 | 0.0164 | 0.0023 | 0.0059 | 0.6541 | 0.1658 | 0.7038 | 34.4385 | 8225.4944 | 38.1658 | 9115.7447 | 49.9288 | * | * |  |  |  | 100 | ОК
18 | 95.6842 | 2.4319 | 0.7791 | 0.123 | 0.1202 | 0.0031 | 0.0233 | 0.0165 | 0.0031 | 0.0062 | 0.6389 | 0.1705 | 0.7036 | 34.4345 | 8224.539 | 38.1618 | 9114.7893 | 49.9286 | * | * |  |  |  | 100
19 | [23 empty] | 0
20 | [23 empty] | 0
21 | [23 empty] | 0
22 | 95.7374 | 2.3749 | 0.7597 | 0.1194 | 0.1165 | 0.0029 | 0.0227 | 0.0159 | 0.0074 | 0.0065 | 0.6768 | 0.16 | 0.703 | 34.3985 | 8215.9406 | 38.1228 | 9105.4743 | 49.8997 | * | * |  | 0 | 0 | 100.0001
23 | [23 empty] | 0
24 | 95.6252 | 2.465 | 0.8015 | 0.1273 | 0.1249 | 0.0037 | 0.0241 | 0.017 | 0.0056 | 0.0058 | 0.6423 | 0.1577 | 0.7041 | 34.4702 | 8233.0658 | 38.2001 | 9123.9371 | 49.9614 | * | * |  |  |  | 100.0001
25 | 95.5765 | 2.495 | 0.8089 | 0.1287 | 0.1263 | 0.0031 | 0.0235 | 0.0165 | 0.0034 | 0.006 | 0.6507 | 0.1614 | 0.7045 | 34.4754 | 8234.3078 | 38.2055 | 9125.2269 | 49.9569 | * | * | не виявл. |  |  | 100 | ОК
26 | [23 empty] | 0
27 | [23 empty] | 0
28 | [23 empty] | 0
29 | 95.6168 | 2.4741 | 0.794 | 0.1257 | 0.1227 | 0.0036 | 0.0229 | 0.016 | 0.0068 | 0.0067 | 0.6477 | 0.1631 | 0.7041 | 34.46 | 8230.6296 | 38.19 | 9121.5248 | 49.95 | * | * |  | 0 | 0 | 100.0001
30 | [23 empty] | 0
31 | [23 empty] | 0
*- прибор в ремонті
Начальник Криворізького ЛВУМГ Р.В.Матвієнко 1.03.2016р.
| Підрозділу підприємства, якому підпорядкована ХАЛ | [7 empty] | прізвище |  |  |  | підпис |  |  |  | дата
| Завідувач ХАЛ .2016р | [7 empty] | О.Г.Степанова | [7 empty] | 1.03.2016р.
| ХАЛ, де здійснювались аналізи газу | [7 empty] | прізвище |  |  |  | підпис |  |  |  | дата

## Отчет о совместимости
Отчет о совместимости для Пролетарка червень закачка 2012.xls
Дата отчета: 13.06.2012 15:12
Некоторые свойства данной книги не поддерживаются более ранними версиями Excel. Открытие книги в более ранней версии Excel или ее сохранение в формате более ранней версии приведет к потере или ограничению функциональности этих свойств.
Несущественная потеря точности | Число экземпляров | Версия
Некоторые ячейки или стили в этой книге содержат форматирование, не поддерживаемое выбранным форматом файла. Эти форматы будут преобразованы в наиболее близкий из имеющихся форматов. | 14 | Excel 97-2003