## Лист1
ПАТ "УКРТРАНСГАЗ"
Філія УМГ "ХАРКІВТРАНСГАЗ"
Краснопільський п/м Запорізьке ЛВУМГ
Вимірювальна хіміко-аналітична лабораторія
Свідоцтво про атестацію № ПЧ 07-0/1548-2015 дійсне до 10.06.2018р.
ПАСПОРТ ФІЗИКО-ХІМІЧНИХ ПОКАЗНИКІВ ПРИРОДНОГО ГАЗУ
переданого УМГ "Харківтрансгаз" Запорізьким ЛВУМГ по ГРС 2 Новомосковськ, ГРС Спаське, ГРС Марьянівка, ГРС Гвардійське, ГРС Попасне та прийнятого ПАТ "Дніпрогаз", ПАТ " Дніпропетровськгаз"
з газопроводу Пролетарська СПЗГ - Дніпропетровський п/в (точка відбору - ГРС-2 м. Новомосковськ) за період з 01.02.2016 по 29.02.2016 р.
Число місяця | Компонентний склад, % мол. | [11 empty] | при 20°С; 101,325 кПа | [5 empty] | Температура точки роси вологи (Р=3.92 Мпа), ºС | Температура точки роси вуглеводнів, ºС | Маса механічних домішок, г/м³ | Масова концентрація меркаптанової сірки, г/м³ | Масова концентрація сірководню, г/м³
| метан C1 | етан C2 | пропан C3 | ізо-бутан i-C4 | н-бутан н C4 | нео-пентан нео-C5 | ізо-пентан i-C5 | н-пентан н-C5 | гексани та вищі C6+ | Кисень О2 | азот N2 | діоксид вуглецю CO2 | густина кг/м³ | теплота згоряння нижча МДж/м³ | теплота згоряння нижча кКал/м³ | Теплота згоряння вища МДж/м³ | Теплота згоряння вища кКал/м³ | число Воббе вище МДж/м³
1 | [18 empty] | -9.3 | -1.9 |  |  |  | 100.0001
2 | 91.9422 | 4.2512 | 1.3527 | 0.1626 | 0.2621 | 0.0046 | 0.0658 | 0.0489 | 0.1446 | 0.0078 | 1.366 | 0.3916 | 0.735 | 35.2962 | 8430.3525 | 39.0898 | 9336.4383 | 50.0404 | [5 empty] | #REF! | #REF!
3 | [16 empty] | 0 | [6 empty] | 0
4 | [16 empty] | 0 | [6 empty] | 0
5 | [16 empty] | 0 | [6 empty] | 0
6 | [16 empty] | 0 | [6 empty] | 0
7 | [16 empty] | 0 | [6 empty] | 0
8 | 90.7099 | 4.886 | 1.9795 | 0.2416 | 0.4503 | 0.0035 | 0.1298 | 0.0872 | 0.1505 | 0.0055 | 0.9139 | 0.4424 | 0.7517 | 36.2437 | 8657 | 40.1104 | 9580 | 50.7735 | -9 | -3.6 |  | 0.0006 | 0.0001
9 | [14 empty] | 0 |  | 0
10 | [14 empty] | 0 |  | 0
11 | [14 empty] | 0 |  | 0
12 | [14 empty] | 0 |  | 0
13 | [14 empty] | 0 |  | 0
14 | [14 empty] | 0 |  | 0
15 | [14 empty] | 0 |  | 0
16 | 92.1002 | 4.1648 | 1.2901 | 0.1562 | 0.2468 | 0.005 | 0.0799 | 0.0544 | 0.1425 | 0.0081 | 1.379 | 0.3729 | 0.7336 | 35.244 | 8417.8848 | 39.034 | 8418 | 50.0154 | -9.3 | -3.2 | відсутні
17 | [14 empty] | 0 |  | 0 | [6 empty] | 0
18 | [14 empty] | 0 |  | 0 | [6 empty] | 0
19 | [14 empty] | 0 |  | 0 | [6 empty] | 0
20 | [14 empty] | 0 |  | 0 | [6 empty] | 0
21 | [14 empty] | 0 |  | 0 | [6 empty] | 0
22 | 92.133 | 4.1366 | 1.2292 | 0.148 | 0.2297 | 0.0042 | 0.0801 | 0.0601 | 0.153 | 0.007 | 1.4507 | 0.3683 | 0.733 | 35.1821 | 8403 | 39.9667 | 9307 | 49.9497 | -12.8 | -5.2 | відсутні |  |  | 100.0001
23 | [14 empty] | 0 |  | 0 |  |  |  |  | 0.0006 | 0.0001 | 0
24 | [14 empty] | 0 |  | 0 | [6 empty] | 0
25 | [14 empty] | 0 |  | 0 | [6 empty] | 0
26 | [14 empty] | 0 |  | 0 | [6 empty] | 0
27 | [14 empty] | 0 |  | 0 | [6 empty] | 0
28 | [14 empty] | 0 |  | 0 | [6 empty] | 0
29 | [14 empty] | 0 |  | 0 | [6 empty] | 0
| Заступник начальника .2016р | [7 empty] | О.Б. Дереновський
| Підрозділу підприємства, якому підпорядкована ХАЛ | [8 empty] | прізвище |  | підпис | [5 empty] | дата
| Завідувач ХАЛ .2016р | [7 empty] | В.Л. Шеремет
| ХАЛ, де здійснювались аналізи газу | [8 empty] | прізвище |  | підпис | [5 empty] | дата

## Отчет о совместимости
Отчет о совместимости для Пролетарка червень закачка 2012.xls
Дата отчета: 13.06.2012 15:12
Некоторые свойства данной книги не поддерживаются более ранними версиями Excel. Открытие книги в более ранней версии Excel или ее сохранение в формате более ранней версии приведет к потере или ограничению функциональности этих свойств.
Несущественная потеря точности | Число экземпляров | Версия
Некоторые ячейки или стили в этой книге содержат форматирование, не поддерживаемое выбранным форматом файла. Эти форматы будут преобразованы в наиболее близкий из имеющихся форматов. | 14 | Excel 97-2003