## Лист1
ПАТ "УКРТРАНСГАЗ"
Філія УМГ"Харківтрансгаз"
Запорізький ПМ Запорізького ЛВУМГ
Вимірювальна хіміко-аналітична лабораторія
Свідоцтво про атестацію № АВ-14-15 дійсне до 10.09.2020 р.
ПАСПОРТ ФІЗИКО-ХІМІЧНИХ ПОКАЗНИКІВ ПРИРОДНОГО ГАЗУ
переданого Запорізьким ЛВУМГ по ГРС-2 м.Запоріжжя,ГРС- Канцерівка, ГРС-с.Миколай-Поле, ГРС-с.Лукашеве
та прийнятого ПАТ "Запоріжгаз" по газопроводу-відводу ШДО, ШДКРІ за період з 01.02.2016 по 29.02.2016
Число місяця | Компонентний склад , % мол. | [11 empty] | при 20 ºС, 101,325 кПа | [5 empty] | Температура точки роси вологи (Р = 3.92 МПа) | Температура точки роси вуглеводів, ºС | Маса механічних домішок, г/100м3 | Масова концентрація меркаптанової сірки, г/м3 | Масова концентрація сірководню, г/м3
| метан C₁ | етан C₂ | пропан С₃ | ізо-бутан i-C₄ | н-бутан н C₄ | нео-пентан нео-C₅ | ізо-пентан i-C₅ | н-пентан н-C₅ | гексани та вищі C₆+ | Кисень О₂ | азот N₂ | діоксид вуглецю CO₂ | Густина, кг/м3 | Теплота згоряння нижча, МДж/м3(кВт⋅год/м3) | Теплота зоряння нижча кКал/м³ | Теплота згоряння вища, МДж/м3 (кВт⋅год/м3) | Теплота згоряння вища кКал/м³ | Число Воббе вище, МДж/м3 (кВт⋅год/м3)
1 | 94.551 | 2.5987 | 0.7649 | 0.0985 | 0.1334 | 0.001 | 0.024 | 0.0187 | 0.0077 | 0.0085 | 1.6367 | 0.1569 | 0.7078 | 34.1402 | 8154 | 37.8507 | 9040 | 49.3762 | [5 empty] | 100 | ОК
2 | 95.2036 | 2.3149 | 0.6827 | 0.0974 | 0.1121 | 0.001 | 0.0226 | 0.0175 | 0.0071 | 0.01 | 1.3836 | 0.1475 | 0.7033 | 34.0895 | 8142 | 37.7999 | 9028 | 49.4661 | [5 empty] | 100 | ОК
3 | [23 empty] | 0
4 | 95.3172 | 2.2939 | 0.679 | 0.0976 | 0.1103 | 0.0013 | 0.0226 | 0.0174 | 0.0068 | 0.0116 | 1.3012 | 0.1411 | 0.7026 | 34.1099 | 8147 | 37.8229 | 9034 | 49.5199 | -22 | -17 |  | 0.001 | 0 | 100 | ОК
5 | [23 empty] | 0
6 | [23 empty] | 0
7 | [23 empty] | 0
8 | 94.7465 | 2.6684 | 0.8804 | 0.125 | 0.1606 | 0.0014 | 0.0347 | 0.0276 | 0.0142 | 0.0221 | 1.115 | 0.2042 | 0.7092 | 34.4436 | 8227 | 38.1819 | 9120 | 49.7582 | [5 empty] | 100.0001
9 | [23 empty] | 0
10 | 95.0211 | 2.5677 | 0.7745 | 0.1083 | 0.1263 | 0.0014 | 0.0274 | 0.0214 | 0.0093 | 0.0087 | 1.1352 | 0.1988 | 0.706 | 34.3 | 8193 | 38.0299 | 9083 | 49.67 | -18.9 | -14.6 | відсутні |  |  | 100.0001
11 | [23 empty] | 0
12 | 95.2434 | 2.4791 | 0.7405 | 0.1066 | 0.1184 | 0.0013 | 0.0254 | 0.0196 | 0.0086 | 0.0081 | 1.0758 | 0.1731 | 0.7042 | 34.277 | 8187 | 38.0048 | 9077 | 49.7046 | [5 empty] | 99.9999
13 | [23 empty] | 0
14 | [23 empty] | 0
15 | 95.0122 | 2.6371 | 0.8015 | 0.1154 | 0.1319 | 0.0015 | 0.0285 | 0.0221 | 0.0096 | 0.009 | 1.0438 | 0.1874 | 0.7064 | 34.38 | 8212 | 38.1157 | 9104 | 49.77 | [5 empty] | 100 | ОК
16 | [23 empty] | 0
17 | 95.3356 | 2.4728 | 0.763 | 0.1156 | 0.1251 | 0.0015 | 0.026 | 0.0197 | 0.0082 | 0.0087 | 0.9576 | 0.1662 | 0.704 | 34.34 | 8202 | 38.0753 | 9094 | 49.802 | -19.6 | -15.2 |  |  |  | 100 | ОК
18 | [23 empty] | 0
19 | 95.4784 | 2.4086 | 0.7447 | 0.1139 | 0.1233 | 0.0012 | 0.0266 | 0.0202 | 0.009 | 0.0077 | 0.8957 | 0.1705 | 0.7031 | 34.33 | 8201 | 38.07 | 9092 | 49.82 |  |  |  | 0 | 0 | 99.9998
20 | [23 empty] | 0
21 | [23 empty] | 0
22 | 94.2153 | 2.9759 | 0.8692 | 0.1137 | 0.1444 | 0.0015 | 0.0301 | 0.0238 | 0.0126 | 0.0096 | 1.3886 | 0.2153 | 0.7116 | 34.395 | 8215 | 38.126 | 9106 | 49.604 | [5 empty] | 100 | ОК
23 | [23 empty] | 0
24 | 94.7192 | 2.7724 | 0.8624 | 0.1239 | 0.1594 | 0.0014 | 0.036 | 0.0289 | 0.0133 | 0.0079 | 1.0684 | 0.2068 | 0.7093 | 34.48 | 8236 | 38.2225 | 9129 | 49.81 | -18.8 | -12.1 | відсутні |  |  | 100 | ОК
25 | [23 empty] | 0
26 | 95.5417 | 2.4044 | 0.7386 | 0.114 | 0.122 | 0.0011 | 0.027 | 0.0205 | 0.008 | 0.0076 | 0.846 | 0.169 | 0.7027 | 34.345 | 8203 | 38.08 | 9095 | 49.85 | [5 empty] | 99.9999
27 | [23 empty] | 0
28 | [23 empty] | 0
29 | [23 empty] | 0
0
0
0
| 1140.3852 | 30.5939 | 9.3014 | 1.3299 | 1.5672 | 0.0156 | 0.3309 | 0.2574 | 0.1144 | 0.1195 | 13.8476 | 2.1368 |  | 411.6302 | 98319 | 456.3796 | 109002 | 596.151 | [5 empty] | 1199.9998
31 | [23 empty] | 0
| Начальник Запорізького ЛВУМГ | [12 empty] | Деркач А.А. | [6 empty] | 2016-02-29
|  | Підрозділу підприємства, якому підпорядкована ВХАЛ | [11 empty] | прізвище |  |  |  |  | підпис |  |  | дата
| Завідувач лабораторії | [12 empty] | Огородник Ю.В. | [6 empty] | 2016-02-29
|  | ВХАЛ, де здійснювались аналізи газу | [11 empty] | прізвище |  |  |  |  | підпис |  |  | дата