## 09-18
ЗАТВЕРДЖУЮ
Вимірювальна хіміко- аналітична лабораторія | [16 empty] | Начальник Боярського ЛВУМГ
Свідоцтво про атестацію №70А-43-14 | [20 empty] | С.Г. Тюкавкін
дійсне до 23 липня 2019 р. | [16 empty] | 26 лютого 2016 р.
ПАСПОРТ ФІЗИКО-ХІМІЧНИХ ПОКАЗНИКІВ ЯКОСТІ ПРИРОДНОГО ГАЗУ № 2-02
переданого Боярським ЛВУ МГ по ГРС-1А та прийнятого ПАТ "Київоблгаз" ( Боярка )
по газопроводу Єлець-Курськ-Київ (ЄКК)
[7 empty] | ЗА ПЕРІОД з |  | 01 лютого 2016 р. |  |  | по | 29 лютого 2016 р.
Дата | Одиниці виміру | Компонентний склад | [11 empty] | Температура точки роси по волозі при 3.92 МПа,ºС | Температура точки роси по вуглеводням, ºС | Відносна густина | Абсолютна густина, кг/м3 | Теплота згорання Q(нижчя), ккал/м³ (МДж/м³) | Теплота згорання Q(вища), ккал/м³ (МДж/м³) | Число Воббе, вище ккал/м³ (МДж/м³) | Мех. домішки, г/м3 | Меркаптанова сірка, г/м3 | Сірководень, г/м3
|  | Метан | Етан | Пропан | Н-бутан | І-бутан | Н-пентан | І- пентан | Нео-пентан | Гексани +вищі | Азот | Диоксид вуглецю | Кисень
2016-02-01 | мол.% | 90.326 | 4.665 | 0.967 | 0.179 | 0.117 | 0.041 | 0.05 | 0.004 | 0.072 | 1.613 | 1.954 | 0.01 | -13.6 | -11.6 | 0.62 | 0.7473 | 8208 (34.37) | 9093 (38.08) | 11544 (48.34)
2016-02-08 | мол.% | 90.301 | 4.695 | 0.93 | 0.167 | 0.11 | 0.037 | 0.047 | 0.004 | 0.062 | 1.66 | 1.98 | 0.01 |  |  | 0.62 | 0.7467 | 8192 (34.30) | 9075 (38.00) | 11526 (48.26)
2016-02-15 | мол.% | 90.507 | 4.582 | 0.926 | 0.166 | 0.111 | 0.035 | 0.046 | 0.004 | 0.058 | 1.69 | 1.868 | 0.011 | -14.1 | -10.7 | 0.618 | 0.7448 | 8188 (34.28) | 9071 (37.98) | 11535 (48.30)
2016-02-22 | мол.% | 90.071 | 4.784 | 0.954 | 0.175 | 0.113 | 0.041 | 0.051 | 0.004 | 0.075 | 1.712 | 2.012 | 0.011 |  |  | 0.622 | 0.7489 | 8201 (34.34) | 9085 (38.04) | 11522 (48.24) | відс | менше 0,036 | менше 0,02
Завідувач ВХАЛ І.А. Клименко