## 09-5
ЗАТВЕРДЖУЮ
Вимірювальна хіміко- аналітична лабораторія | [16 empty] | Начальник Боярського ЛВУМГ
Свідоцтво про атестацію №70А-43-14 | [20 empty] | С.Г. Тюкавкін
дійсне до 23 липня 2019 р. | [16 empty] | 26 лютого 2016 р.
ПАСПОРТ ФІЗИКО-ХІМІЧНИХ ПОКАЗНИКІВ ЯКОСТІ ПРИРОДНОГО ГАЗУ № 8-02
переданого Боярським ЛВУ МГ по ГРС-Алмаз та прийнятого ПАТ "Київоблгаз" ( ГРС Алмаз (БМД, Алмаз-Погреби), ГРС Бровари (місто, Тепличний, ТОВ "Флора") )
по газопроводу лупінг Київ-Брянськ
[7 empty] | ЗА ПЕРІОД з |  | 01 лютого 2016 р. |  |  | по | 29 лютого 2016 р.
Дата | Одиниці виміру | Компонентний склад | [11 empty] | Температура точки роси по волозі при 3.92 МПа,ºС | Температура точки роси по вуглеводням, ºС | Відносна густина | Абсолютна густина, кг/м3 | Теплота згорання Q(нижчя), ккал/м³ (МДж/м³) | Теплота згорання Q(вища), ккал/м³ (МДж/м³) | Число Воббе, вище ккал/м³ (МДж/м³) | Мех. домішки, г/м3 | Меркаптанова сірка, г/м3 | Сірководень, г/м3
|  | Метан | Етан | Пропан | Н-бутан | І-бутан | Н-пентан | І- пентан | Нео-пентан | Гексани +вищі | Азот | Диоксид вуглецю | Кисень
2016-02-01 | мол.% | 89.817 | 4.966 | 1.156 | 0.203 | 0.124 | 0.051 | 0.058 | 0.004 | 0.125 | 1.628 | 1.865 | 0.004 | -13.1 | -12 | 0.625 | 0.7527 | 8283 (34.68) | 9174 (38.42) | 11605 (48.59)
2016-02-08 | мол.% | 90.61 | 4.504 | 0.987 | 0.177 | 0.117 | 0.042 | 0.051 | 0.004 | 0.104 | 1.532 | 1.867 | 0.006 |  |  | 0.619 | 0.746 | 8224 (34.43) | 9110 (38.15) | 11576 (48.47)
2016-02-15 | мол.% | 90.123 | 4.791 | 0.998 | 0.178 | 0.115 | 0.04 | 0.05 | 0.004 | 0.081 | 1.615 | 1.995 | 0.007 | -12.3 | -11.8 | 0.622 | 0.749 | 8219 (34.41) | 9104 (38.12) | 11544 (48.34)
2016-02-22 | мол.% | 90.057 | 4.77 | 1.081 | 0.191 | 0.122 | 0.045 | 0.053 | 0.004 | 0.106 | 1.622 | 1.943 | 0.006 |  |  | 0.623 | 0.7505 | 8245 (34.52) | 9132 (38.24) | 11569 (48.44) | відс | менше 0,036 | менше 0,02
Завідувач ВХАЛ І.А. Клименко