## Лист1
ПАТ "УКРТРАНСГАЗ"
Філія УМГ "ХАРКІВТРАНСГАЗ"
Криворізьке ЛВУМГ
Вимірювальна хіміко-аналітична лабораторія
Свідоцтво про атестацію № ПЄ0048/13 дійсне до 16.05.2018р.
ПАСПОРТ ФІЗИКО-ХІМІЧНИХ ПОКАЗНИКІВ ПРИРОДНОГО ГАЗУ
переданого УМГ "ХАРКІВТРАНСГАЗ" Криворізьким ЛВУМГ по ГРС смт.Радушне,ГРС с.Кірове(Прогрес) ,ГРС с.Радіонівка( Аеропорт), ГРС с.Гейківка, ГРС 4 смт.Широке, ГРС с. Андріївка, ГРС с.Зелена Балка,ГРС с. Марфівка,ГРС с. Карпівка, ГРС с.Степове, ГРС 6 м. Кривий Ріг та прийнятого ПАТ Криворіжгаз, ПАТ Дніпропетровськгаз Дніпропетровська обл, ВАТ Кіровоградгаз Кіровоградська обл,
по магістральним газопроводам ШДО, ШДКРІ за період з 01.02.2016 по 29.02.2016 р.
Число місяця | Компонентний склад, % мол. | [17 empty] | Температура точки роси вологи (Р=3.92 Мпа), ºС | Температура точки роси вуглеводнів, ºС | Маса механічних домішок, г/м³ | Масова концентрація меркаптанової сірки, г/м³ | Масова концентрація сірководню, г/м³
| метан C1 | етан C2 | пропан C3 | ізо-бутан i-C4 | н-бутан н C4 | нео-пентан нео-C5 | ізо-пентан i-C5 | н-пентан н-C5 | гексани та вищі C6+ | Кисень О2 | азот N2 | діоксид вуглецю CO2 | густина кг/м³ | теплота згоряння нижча МДж/м³ | теплота згоряння нижча кКал/м³ | Теплота згоряння вища МДж/м³ | Теплота згоряння вища кКал/м³ | число Воббе вище МДж/м³
1 | 95.0366 | 2.3817 | 0.6821 | 0.0968 | 0.1125 | 0.0038 | 0.0205 | 0.0163 | 0.0285 | 0.0083 | 1.4678 | 0.1449 | 0.7047 | 34.1071 | 8146.3409 | 37.8177 | 9032.6025 | 49.4409 | * | * |  |  |  | 99.9998
2 | 95.4668 | 2.2854 | 0.6893 | 0.1032 | 0.1145 | 0.0038 | 0.0244 | 0.0185 | 0.0412 | 0.0082 | 1.0956 | 0.1491 | 0.7031 | 34.238 | 8177.6058 | 37.9628 | 9067.259 | 49.6878 | * | * |  |  |  | 100 | ОК
3 | 95.2876 | 2.3481 | 0.698 | 0.1026 | 0.1154 | 0.0039 | 0.0223 | 0.0179 | 0.0286 | 0.0087 | 1.2215 | 0.1453 | 0.7037 | 34.1992 | 8168.3386 | 37.9196 | 9056.9409 | 49.609 | * | * | не виявл. |  |  | 99.9999
4 | 94.9374 | 2.4716 | 0.741 | 0.1041 | 0.1235 | 0.0037 | 0.0181 | 0.0167 | 0.03 | 0.0083 | 1.3929 | 0.1525 | 0.706 | 34.1978 | 8168.0042 | 37.9157 | 9056.0094 | 49.5251 | * | * |  |  |  | 99.9998
5 | 95.0618 | 2.4927 | 0.7493 | 0.1056 | 0.1231 | 0.0035 | 0.0242 | 0.0184 | 0.0113 | 0.0078 | 1.2413 | 0.161 | 0.7065 | 34.2384 | 8177.7013 | 37.9444 | 9062.8642 | 49.5423 | * | * |  |  |  | 100 | ОК
6 | [23 empty] | 0
7 | [23 empty] | 0
8 | 94.8847 | 2.688 | 0.8984 | 0.1256 | 0.1622 | 0.0041 | 0.037 | 0.0292 | 0.0193 | 0.0065 | 0.9354 | 0.2096 | 0.7107 | 34.5351 | 8248.5669 | 38.2652 | 9139.486 | 49.8142 | * | * |  |  |  | 100
9 | 95.0291 | 2.6341 | 0.7928 | 0.1114 | 0.128 | 0.0043 | 0.0273 | 0.0206 | 0.0072 | 0.0076 | 1.0324 | 0.2051 | 0.7079 | 34.3629 | 8207.4377 | 38.0795 | 9095.1323 | 49.6701 | * | * |  |  |  | 99.9999
10 | 95.0614 | 2.5934 | 0.7814 | 0.1092 | 0.1252 | 0.0033 | 0.0261 | 0.02 | 0.0112 | 0.0066 | 1.0639 | 0.1982 | 0.7075 | 34.3368 | 8201.2038 | 38.0512 | 9088.373 | 49.6471 | * | * |  |  |  | 99.9999
11 | 95.146 | 2.5722 | 0.7807 | 0.1111 | 0.1267 | 0.0036 | 0.0267 | 0.0199 | 0.0116 | 0.0077 | 1.0022 | 0.1918 | 0.707 | 34.3572 | 8206.0762 | 38.0739 | 9093.7948 | 49.6934 | * | * |  |  |  | 100.0002
12 | 95.0464 | 2.6361 | 0.7879 | 0.1104 | 0.126 | 0.0033 | 0.0263 | 0.0198 | 0.0162 | 0.0064 | 1.0333 | 0.1879 | 0.7077 | 34.3731 | 8209.8739 | 38.0907 | 9097.8074 | 49.6934 | * | * |  |  |  | 100
13 | [23 empty] | 0
14 | [23 empty] | 0
15 | 95.1485 | 2.6208 | 0.8001 | 0.1163 | 0.1293 | 0.0037 | 0.0271 | 0.02 | 0.0156 | 0.0057 | 0.9279 | 0.185 | 0.7073 | 34.4197 | 8221.0041 | 38.1419 | 9110.0363 | 49.7728 | * | * |  | 0.0009 | 0 | 100 | ОК
16 | 95.3875 | 2.497 | 0.7709 | 0.1147 | 0.1239 | 0.0041 | 0.0253 | 0.0187 | 0.0058 | 0.0057 | 0.8732 | 0.173 | 0.7053 | 34.3736 | 8209.9933 | 38.0935 | 9098.4762 | 49.7819 | * | * |  |  |  | 99.9998
17 | 95.226 | 2.5652 | 0.7832 | 0.1127 | 0.1263 | 0.0037 | 0.0261 | 0.0194 | 0.0128 | 0.0059 | 0.9414 | 0.1774 | 0.7065 | 34.3838 | 8212.4295 | 38.1035 | 9100.8646 | 49.7524 | * | * |  |  |  | 100.0001
18 | 95.4987 | 2.465 | 0.7684 | 0.1168 | 0.124 | 0.0033 | 0.0251 | 0.0187 | 0.013 | 0.0064 | 0.7913 | 0.1692 | 0.7048 | 34.4023 | 8216.8482 | 38.1253 | 9106.0715 | 49.8402 | * | * |  |  |  | 99.9999
19 | 95.5667 | 2.4347 | 0.7647 | 0.1172 | 0.1211 | 0.004 | 0.0244 | 0.0175 | 0.0038 | 0.0067 | 0.7674 | 0.1719 | 0.7042 | 34.3844 | 8212.5728 | 38.1064 | 9101.5573 | 49.7376 | * | * |  |  |  | 100.0001
20 | [23 empty] | 0
21 | [23 empty] | 0
22 | 94.8491 | 2.7479 | 0.8365 | 0.1179 | 0.1328 | 0.0038 | 0.0272 | 0.0203 | 0.0142 | 0.0063 | 1.0454 | 0.1988 | 0.7094 | 34.4302 | 8223.512 | 38.1515 | 9112.3292 | 49.7117 | * | * |  | 0.0012 | 0 | 100.0002
23 | 94.8133 | 2.7571 | 0.8433 | 0.1181 | 0.1351 | 0.0036 | 0.0268 | 0.0202 | 0.0163 | 0.0067 | 1.0577 | 0.2019 | 0.7098 | 34.435 | 8224.6585 | 38.1564 | 9113.4996 | 49.7058 | * | * |  |  |  | 100.0001
24 | 95.3013 | 2.5808 | 0.8241 | 0.1243 | 0.1364 | 0.0039 | 0.0289 | 0.0218 | 0.0142 | 0.0067 | 0.774 | 0.1836 | 0.7069 | 34.4873 | 8237.1501 | 38.1263 | 9106.3103 | 49.8848 | * | * |  |  |  | 100 | ОК
25 | 95.6581 | 2.4114 | 0.7749 | 0.1216 | 0.1229 | 0.0034 | 0.0241 | 0.0172 | 0.0092 | 0.006 | 0.6905 | 0.1607 | 0.7038 | 34.4237 | 8221.9595 | 38.1497 | 9111.8993 | 49.908 | * | * |  |  |  | 100 | ОК
26 | 95.5991 | 2.4618 | 0.7763 | 0.1213 | 0.1227 | 0.0042 | 0.0243 | 0.0172 | 0.0036 | 0.0058 | 0.6941 | 0.1697 | 0.7041 | 34.427 | 8222.7477 | 38.153 | 9112.6875 | 49.8997 | * | * |  |  |  | 100.0001
27 | [23 empty] | 0
28 | [23 empty] | 0
29 | 94.9363 | 2.7672 | 0.8445 | 0.1205 | 0.1382 | 0.0038 | 0.0304 | 0.0231 | 0.0258 | 0.0058 | 0.8913 | 0.2131 | 0.7098 | 34.5141 | 8243.5512 | 38.2432 | 9134.2314 | 49.8189 | * | * | не виявл. | 0.0002 | 0 | 100
30 | [23 empty] | 0
31 | [23 empty] | 0
*- прибор в ремонті
Начальник Криворізького ЛВУМГ Р.В.Матвієнко 1.03.2016р.
| Підрозділу підприємства, якому підпорядкована ХАЛ | [7 empty] | прізвище |  |  |  | підпис |  |  |  | дата
| Завідувач ХАЛ .2016р | [7 empty] | О.Г.Степанова 1.03.2016р.
| ХАЛ, де здійснювались аналізи газу | [7 empty] | прізвище |  |  |  | підпис |  |  |  | дата

## Отчет о совместимости
Отчет о совместимости для Пролетарка червень закачка 2012.xls
Дата отчета: 13.06.2012 15:12
Некоторые свойства данной книги не поддерживаются более ранними версиями Excel. Открытие книги в более ранней версии Excel или ее сохранение в формате более ранней версии приведет к потере или ограничению функциональности этих свойств.
Несущественная потеря точности | Число экземпляров | Версия
Некоторые ячейки или стили в этой книге содержат форматирование, не поддерживаемое выбранным форматом файла. Эти форматы будут преобразованы в наиболее близкий из имеющихся форматов. | 14 | Excel 97-2003