## Лист1
ПАТ "УКРТРАНСГАЗ"
Філія "УМГ"КИЇВТРАНСГАЗ"
___Лубенський_______________п/м ______Лубенське________ ЛВУМГ
Вимірювальна хіміко-аналітична лабораторія
Свідоцтво про атестацію № _____199-15_________ дійсне до _____31.12.2018____________ р.
ПАСПОРТ ФІЗИКО-ХІМІЧНИХ ПОКАЗНИКІВ ПРИРОДНОГО ГАЗУ
переданого Лубенським ЛВУ МГ та прийнятого ПАТ "Полтавагаз" на ГРС Безсали ( ГРС Ісківці )
з газопроводу _______Єлець-Курськ-Київ (ЄКК) ____________________за період з ___01.02.2016 року_______ по _______29.02.2016 року _______________________
Число місяця | Компонентний склад, % мол. | [11 empty] | при 20°С; 101,325 кПа | [5 empty] | Температура точки роси вологи (Р=3.92 Мпа), ºС | Температура точки роси вуглеводнів, ºС | Маса механічних домішок, мг/м³ | Масова концентрація меркаптанової сірки, мг/м³ | Масова концентрація сірководню, мг/м³
| метан C1 | етан C2 | пропан C3 | ізо-бутан i-C4 | н-бутан н C4 | нео-пентан нео-C5 | ізо-пентан i-C5 | н-пентан н-C5 | гексани та вищі C6+ | Кисень О2 | азот N2 | діоксид вуглецю CO2 | густина кг/м³ | теплота зоряння нижча МДж/м³ | теплота зоряння нижча кКал/м³ | Теплота згоряння вища МДж/м³ | Теплота згоряння вища кКал/м³ | число Воббе вище МДж/м³
1 | 86.289 | 6.909 | 2.006 | 0.167 | 0.283 | 0.007 | 0.045 | 0.039 | 0.041 | 0.004 | 1.446 | 2.764 | 0.784 | 35.4 | 8448 | 39.16 | 9347 | 48.57 | -15.6 | -12.6 |  |  |  | 100 | ОК
2 | [23 empty] | 0
3 | [23 empty] | 0
4 | [23 empty] | 0
5 | [23 empty] | 0
6 | [23 empty] | 0
7 | [23 empty] | 0
8 | 85.9 | 7.044 | 1.983 | 0.161 | 0.277 | 0.008 | 0.046 | 0.039 | 0.041 | 0.005 | 1.613 | 2.883 | 0.786 | 35.32 | 8429 | 39.08 | 9326 | 48.38 | -16.4 | -12.2 | відсутн. |  |  | 100 | ОК
9 | [21 empty] | відсутн. | відсутн. | 0
10 | [23 empty] | 0
11 | [23 empty] | 0
12 | [23 empty] | 0
13 | [23 empty] | 0
14 | [23 empty] | 0
15 | 85.369 | 7.271 | 2.193 | 0.176 | 0.307 | 0.01 | 0.049 | 0.04 | 0.029 | 0.004 | 1.607 | 2.945 | 0.791 | 35.5 | 8472 | 39.27 | 9372 | 48.46 | -12.4 | -10.3 |  |  |  | 100 | ОК
16 | [23 empty] | 0
17 | [23 empty] | 0
18 | [23 empty] | 0
19 | [23 empty] | 0
20 | [23 empty] | 0
21 | [23 empty] | 0
22 | 86.184 | 6.824 | 1.875 | 0.158 | 0.276 | 0.009 | 0.049 | 0.041 | 0.038 | 0.004 | 1.596 | 2.946 | 0.784 | 35.19 | 8398 | 38.94 | 9293 | 48.26 | -15 | -10.4 |  |  |  | 100 | ОК
23 | [23 empty] | 0
24 | [23 empty] | 0
25 | [23 empty] | 0
26 | [23 empty] | 0
27 | [23 empty] | 0
28 | [23 empty] | 0
29 | [23 empty] | 0
30 | [23 empty] | 0
31 | [23 empty] | 0
Головний інженер Лубенського ЛВУМГ Сирота В.П. 29.02.2016 року
| Підрозділу підприємства, якому підпорядкована ХАЛ | [8 empty] | прізвище |  | підпис | [5 empty] | дата
Завідувач ВХАЛ Лубенського ЛВУМГ Федченко Л.Д. 29.02.2016 року
| ХАЛ, де здійснювались аналізи газу | [8 empty] | прізвище |  | підпис | [5 empty] | дата

## Отчет о совместимости
Отчет о совместимости для Пролетарка червень закачка 2012.xls
Дата отчета: 13.06.2012 15:12
Некоторые свойства данной книги не поддерживаются более ранними версиями Excel. Открытие книги в более ранней версии Excel или ее сохранение в формате более ранней версии приведет к потере или ограничению функциональности этих свойств.
Несущественная потеря точности | Число экземпляров | Версия
Некоторые ячейки или стили в этой книге содержат форматирование, не поддерживаемое выбранным форматом файла. Эти форматы будут преобразованы в наиболее близкий из имеющихся форматов. | 14 | Excel 97-2003