## Лист1
ПАТ "УКРТРАНСГАЗ"
Філія "УМГ"ПРИКАРПАТТРАНСГАЗ"
Богородчанське ЛВУМГ
Вимірювальна хіміко-аналітична лабораторія
Свідоцтво про атестацію № ІФ 760 дійсне до 12 червня 2019 р.
ПАСПОРТ ФІЗИКО-ХІМІЧНИХ ПОКАЗНИКІВ ПРИРОДНОГО ГАЗУ
переданого Богородчанським ЛВУМГ та прийнятого ПАТ "Тернопільгаз"
ГРС-Улашківці
з газопроводу "Прогрес" за період з 1.02.2016 р. по 09.03.2016 р.
Число місяця | Компонентний склад, % мол. | [11 empty] | при 20°С; 101,325 кПа |  |  |  | Температура точки роси вологи (Р=3.92 Мпа), ºС | Маса механічних домішок, мг/м³ | Масова концентрація меркаптанової сірки, мг/м³ | Масова концентрація сірководню, мг/м³
| метан C1 | етан C2 | пропан C3 | ізо-бутан i-C4 | н-бутан н-C4 | нео-пентан нео-C5 | ізо-пентан i-C5 | н-пентан н-C5 | гексани та вищі C6+ | Кисень О2 | азот N2 | діоксид вуглецю CO2 | густина кг/м³ | теплота зоряння нижча МДж/м³ | теплота зоряння нижча кКал/м³ | число Воббе вище МДж/м³
1 | 96.0021 | 2.201 | 0.7005 | 0.1117 | 0.1105 | 0.0011 | 0.021 | 0.0147 | 0.009 | 0.0033 | 0.6594 | 0.1657 | 0.6996 | 34.3157 | 8196.1641 | 49.9273 |  | не виявлено |  |  | 100 | ОК
8 | 96.1 | 2.1458 | 0.6811 | 0.1084 | 0.1066 | 0.0018 | 0.0205 | 0.0143 | 0.0076 | 0.0036 | 0.6575 | 0.1528 | 0.6987 | 34.2883 | 8189.6198 | 49.9206 |  |  |  |  | 100 | ОК
15 | 95.7481 | 2.3779 | 0.7547 | 0.1199 | 0.118 | 0.0013 | 0.0224 | 0.0158 | 0.0081 | 0.0035 | 0.6584 | 0.1719 | 0.7017 | 34.4023 | 8216.8482 | 49.9754 |  |  | 0.000106 | 3.4e-05 | 100 | ОК
22 | 95.4381 | 2.569 | 0.8297 | 0.1324 | 0.1307 | 0.0082 | 0.0241 | 0.0171 | 0.0097 | 0.0036 | 0.6447 | 0.1927 | 0.7046 | 34.5207 | 8245.1275 | 50.0382 |  |  |  |  | 100 | ОК
29 | 95.6171 | 2.4627 | 0.7839 | 0.1248 | 0.1238 | 0.0017 | 0.0229 | 0.0162 | 0.0093 | 0.0035 | 0.6548 | 0.1793 | 0.7028 | 34.4496 | 8228.1456 | 50.0003 |  |  |  |  | 100 | ОК
0
| Головний інженер Богородчанського ЛВУМГ | [9 empty] | В. Опацький |  |  |  |  | 04.03.2016 р.
| Хімік ВХАЛ Богородчанського ЛВУМГ | [9 empty] | Н.Сапіжак |  |  |  |  | 04.03.2016 р.

## Отчет о совместимости
Отчет о совместимости для Пролетарка червень закачка 2012.xls
Дата отчета: 13.06.2012 15:12
Некоторые свойства данной книги не поддерживаются более ранними версиями Excel. Открытие книги в более ранней версии Excel или ее сохранение в формате более ранней версии приведет к потере или ограничению функциональности этих свойств.
Несущественная потеря точности | Число экземпляров | Версия
Некоторые ячейки или стили в этой книге содержат форматирование, не поддерживаемое выбранным форматом файла. Эти форматы будут преобразованы в наиболее близкий из имеющихся форматов. | 14 | Excel 97-2003