## Лист1
ПАТ "УКРТРАНСГАЗ"
Філія "УМГ"ЛЬВІВТРАНСГАЗ"
Тернопільське ЛВУМГ
Вимірювальна хіміко-аналітична лабораторія
Свідоцтво про атестацію № РХ-1391/14 дійсне до 18.12.17 р.
ПАСПОРТ ФІЗИКО-ХІМІЧНИХ ПОКАЗНИКІВ ПРИРОДНОГО ГАЗУ
переданого Тернопільським ЛВУМГ та прийнятого ПАТ "Тернопільгаз"
з газопроводу Торжок-Долина, ГРС Мшанець за період з 01.02.2016р. по 29.02.2016р.
Число місяця | Компонентний склад, % мол. | [11 empty] | при 20°С; 101,325 кПа | [5 empty] | Температура точки роси вологи (Р=3.92 Мпа), ºС | Температура точки роси вуглеводнів, ºС | Маса механічних домішок, мг/м³ | Масова концентрація меркаптанової сірки, мг/м³ | Масова концентрація сірководню, мг/м³
| метан C1 | етан C2 | пропан C3 | ізо-бутан i-C4 | н-бутан н C4 | нео-пентан нео-C5 | ізо-пентан i-C5 | н-пентан н-C5 | гексани та вищі C6+ | Кисень О2 | азот N2 | діоксид вуглецю CO2 | густина кг/м³ | теплота зоряння нижча МДж/м³ | теплота зоряння нижча кКал/м³ | Теплота згоряння вища МДж/м³ | Теплота згоряння вища кКал/м³ | число Воббе вище МДж/м³
02.02. | 94.844 | 2.711 | 0.819 | 0.125 | 0.137 | 0.001 | 0.03 | 0.023 | 0.015 | 0.011 | 0.855 | 0.429 | 0.7094 | 34.4093 | 8218.52 | 38.1285 | 9106.84 | 49.6829 | [5 empty] | 100 | ОК
09.02 | 95.185 | 2.562 | 0.797 | 0.124 | 0.132 | 0 | 0.029 | 0.022 | 0.005 | 0.012 | 0.797 | 0.335 | 0.7064 | 34.3886 | 8213.57 | 38.1083 | 9102.01 | 49.7612 | [5 empty] | 100 | ОК
16.02 | 93.569 | 3.202 | 0.824 | 0.106 | 0.143 | 0.001 | 0.037 | 0.031 | 0.025 | 0.013 | 1.174 | 0.875 | 0.7195 | 34.3028 | 8193.07 | 38.0045 | 9077.21 | 49.1702 | [5 empty] | 100 | ОК
23.02 | 94.232 | 2.958 | 0.833 | 0.118 | 0.141 | 0.002 | 0.035 | 0.027 | 0.018 | 0.011 | 0.998 | 0.627 | 0.7143 | 34.3793 | 8211.35 | 38.092 | 9098.11 | 49.4645 |  |  | не виявл. | не виявл. | не виявл. | 100 | ОК
29.02 | 90.185 | 4.761 | 0.943 | 0.116 | 0.175 | 0.001 | 0.049 | 0.04 | 0.033 | 0.01 | 1.694 | 1.993 | 0.7472 | 34.292 | 8190.51 | 37.9717 | 9069.38 | 48.2106 | [5 empty] | 100 | ОК
| Головний інженер Тернопільського ЛВУМГ | [8 empty] | Тарапата Я.І.
| Підрозділу підприємства, якому підпорядкована ВХАЛ | [8 empty] | прізвище |  |  |  | підпис |  |  |  | дата
| Хімік ІІ кат. .2016р | [8 empty] | Снігур О.Б.
| ВХАЛ, де здійснювались аналізи газу | [8 empty] | прізвище |  |  |  | підпис |  |  |  | дата

## Отчет о совместимости
Отчет о совместимости для Пролетарка червень закачка 2012.xls
Дата отчета: 13.06.2012 15:12
Некоторые свойства данной книги не поддерживаются более ранними версиями Excel. Открытие книги в более ранней версии Excel или ее сохранение в формате более ранней версии приведет к потере или ограничению функциональности этих свойств.
Несущественная потеря точности | Число экземпляров | Версия
Некоторые ячейки или стили в этой книге содержат форматирование, не поддерживаемое выбранным форматом файла. Эти форматы будут преобразованы в наиболее близкий из имеющихся форматов. | 14 | Excel 97-2003