## лютий
ПАТ "УКРТРАНСГАЗ" Філія УМГ "ХАРКІВТРАНСГАЗ" Шебелинський пм Шебелинського ЛВУМГ
Вимірювальна хіміко-аналітична лабораторія Свідоцтво про атестацію №100-355/2015 дісне до 20.12.2018р.
ПАСПОРТ ФІЗИКО-ХІМІЧНИХ ПОКАЗНИКІВ ПРИРОДНОГО ГАЗУ
переданого |  | Шебелинське ЛВУМГ |  |  |  |  | та прийнятого | Шебелинське ЛВУМГ |  |  |  | перелік ГРС на які поширюються результати контролю
ГРС "Путь Леніна", ГРС"Асіївська", ГРС"Миролюбівка", ГРС "Роздолля", ПВВГ "ШКС-3"
з газопроводу |  |  | Новопсков-Шебелинка Ду 1200 |  |  |  |  | за період з 01.02.2016 по 29.02.2016 | [5 empty] | (точка відбору - ПВВГ ШКС-3 )
Число місяця | Компонентний склад, мол.% | [11 empty] | при 20 °С, 101,325 кПа | [5 empty] | Температура точки роси вологи (Р=3,92 МПа), °С | Температура точки роси вуглеводнів, °С | Масова концентрація сірководню, мг/м3 | Масова концентрація меркаптанової сірки, мг/м3 | Маса механічних домішок, г/м3
| метан С1 | етан С2 | пропан С3 | ізо-бутан і-С4 | н-бутан н-С4 | нео-пентан нео-С4 | ізо-пентан і-С5 | н-пентан н-С5 | гексани та вищі С6+ | кисень О2 | азот N2 | діоксид вуглецю CO2 | Густина, кг/м3 | Теплота згоряння нижча, МДж/м3 | Теплота згоряння нижча, Ккал/м3 | Теплота згоряння вища, МДж/м3 | Теплота згоряння вища, Ккал/м3 | Число Воббе вище, МДж/м3
1 | 95.7458 | 2.1785 | 0.6826 | 0.0982 | 0.1146 | 0.0055 | 0.0358 | 0.026 | 0.0207 | 0.0017 | 0.9281 | 0.1624 | 0.7014 | 34.2513 |  | 37.9792 |  | 49.767 | -15.9 | 11.2 |  |  |  | 99.9999
2 | 95.3233 | 2.3772 | 0.7032 | 0.0983 | 0.1189 | 0.0031 | 0.021 | 0.0193 | 0.021 | 0.0021 | 1.1565 | 0.156 | 0.7034 | 34.2188 |  | 37.9414 |  | 49.6469 | -16.8 | 9.4 |  |  |  | 99.9999
3 | 94.986 | 2.4668 | 0.7256 | 0.0955 | 0.121 | 0.0033 | 0.0226 | 0.021 | 0.0241 | 0.0017 | 1.3776 | 0.1548 | 0.7055 | 34.1874 |  | 37.9048 |  | 49.5276 | -15.6 | 7.5 |  |  |  | 100 | ОК
4 | 95.3606 | 2.3711 | 0.7186 | 0.1005 | 0.1219 | 0.0033 | 0.0222 | 0.0189 | 0.0178 | 0.0024 | 1.0983 | 0.1644 | 0.7034 | 34.2427 |  | 37.9676 |  | 49.6821 | -14.8 | 8.6 | отс | 0.2 |  | 100 | ОК
4 | 95.713 | 2.2419 | 0.7054 | 0.1039 | 0.1202 | 0.0029 | 0.0241 | 0.0194 | 0.0172 | 0.0021 | 0.8844 | 0.1654 | 0.7015 | 34.2761 |  | 38.0062 |  | 49.8001 | [5 empty] | 99.9999
5 | 95.7483 | 2.277 | 0.7225 | 0.1065 | 0.1225 | 0.003 | 0.024 | 0.0221 | 0.0223 | 0.0021 | 0.7757 | 0.1741 | 0.7018 | 34.3408 |  | 38.0768 |  | 49.8832 | -16.8 | 9.1 |  |  |  | 100.0001
8 | 95.3566 | 2.4257 | 0.727 | 0.1002 | 0.1146 | 0.0048 | 0.0286 | 0.0218 | 0.0203 | 0.0014 | 1.0048 | 0.1942 | 0.7039 | 34.2916 |  | 38.0208 |  | 49.7344 | -17.7 | 9.5 |  |  | отс | 100 | ОК
9 | 95.454 | 2.3785 | 0.7211 | 0.1005 | 0.1133 | 0.0042 | 0.0339 | 0.0231 | 0.0113 | 0.0013 | 0.9789 | 0.1797 | 0.7031 | 34.2837 |  | 38.0129 |  | 49.7517 | -18.3 | 9 |  |  |  | 99.9998
10 | 95.4599 | 2.4014 | 0.7317 | 0.1026 | 0.1175 | 0.0049 | 0.0292 | 0.0237 | 0.0215 | 0.0013 | 0.9298 | 0.1766 | 0.7034 | 34.327 |  | 38.06 |  | 49.8026 | -19.1 | 9.2 |  |  |  | 100.0001
11 | 95.324 | 2.4721 | 0.7377 | 0.1021 | 0.1189 | 0.0043 | 0.0243 | 0.0202 | 0.0172 | 0.0023 | 1.0033 | 0.1736 | 0.7039 | 34.3106 |  | 38.0415 |  | 49.7606 | -18.9 | 8.5 |  |  |  | 100 | ОК
12 | 95.1715 | 2.5582 | 0.7578 | 0.1033 | 0.1221 | 0.0044 | 0.026 | 0.0224 | 0.0185 | 0.0023 | 1.0405 | 0.1732 | 0.7051 | 34.3405 |  | 38.073 |  | 49.7619 | -19.3 | 3.5 |  |  |  | 100.0002
15 | 95.3764 | 2.4835 | 0.7634 | 0.1116 | 0.1277 | 0.0046 | 0.0347 | 0.0247 | 0.0212 | 0.0023 | 0.8747 | 0.1752 | 0.7045 | 34.4046 |  | 38.1439 |  | 49.8752 | -19 | 3 |  |  |  | 100 | ОК
16 | 95.4756 | 2.4319 | 0.7484 | 0.1065 | 0.1232 | 0.004 | 0.0255 | 0.0206 | 0.0203 | 0.0023 | 0.8702 | 0.1716 | 0.7034 | 34.3631 | 8207.489 | 38.0994 | 9099.8893 | 49.8548 | -18.6 | 3.2 | отс | 0.2 |  | 100.0001
17 | 95.4784 | 2.4451 | 0.7572 | 0.1104 | 0.1262 | 0.004 | 0.0313 | 0.0233 | 0.0227 | 0.0022 | 0.8214 | 0.1777 | 0.7038 | 34.4025 | 8216.8995 | 38.1423 | 9110.1358 | 49.8967 | -16.1 | 3.6 |  |  |  | 99.9999
18 | 95.2376 | 2.5129 | 0.779 | 0.1108 | 0.1282 | 0.0032 | 0.0221 | 0.0184 | 0.0193 | 0.0025 | 0.9834 | 0.1826 | 0.7049 | 34.3578 | 8206.2231 | 38.0922 | 9098.1696 | 49.7919 | -15.9 | 10.5 |  |  |  | 100 | ОК
19 | 95.1007 | 2.5908 | 0.7772 | 0.1069 | 0.1269 | 0.0035 | 0.0255 | 0.0208 | 0.0206 | 0.0025 | 1.0398 | 0.1847 | 0.7058 | 34.3616 | 8207.1307 | 38.0955 | 9098.9578 | 49.7668 | -19.1 | 2.5 |  |  |  | 99.9999
22 | 95.1562 | 2.5415 | 0.8116 | 0.1175 | 0.1557 | 0.0026 | 0.0397 | 0.033 | 0.0231 | 0.0023 | 0.9385 | 0.1784 | 0.7067 | 34.4628 | 8231.3019 | 38.2053 | 9125.1831 | 49.8785 | -17.4 | 3.2 |  |  |  | 100.0001
23 | 95.4974 | 2.459 | 0.7621 | 0.1117 | 0.1288 | 0.0034 | 0.0268 | 0.0218 | 0.0198 | 0.0028 | 0.7918 | 0.1747 | 0.7036 | 34.412 | 8219.1686 | 38.1528 | 9112.6437 | 49.918 | -16.1 | 5.5 |  |  | отс | 100.0001
24 | 95.672 | 2.3741 | 0.7365 | 0.1094 | 0.1214 | 0.0038 | 0.0237 | 0.0197 | 0.0275 | 0.0021 | 0.7347 | 0.1751 | 0.7025 | 34.3931 | 8214.6544 | 38.1334 | 9108.0101 | 49.933 | -16.5 | 10.6 |  |  |  | 100 | ОК
25 | 94.8081 | 2.7495 | 0.8082 | 0.109 | 0.1343 | 0.004 | 0.0261 | 0.0223 | 0.0241 | 0.0027 | 1.1172 | 0.1946 | 0.7079 | 34.4045 | 8217.3772 | 38.1403 | 9109.6581 | 49.7505 | -14.3 | 7.3 |  |  |  | 100.0001
26 | 95.558 | 2.4197 | 0.7532 | 0.1117 | 0.124 | 0.0042 | 0.0251 | 0.0205 | 0.0232 | 0.0021 | 0.7792 | 0.1789 | 0.7032 | 34.3986 | 8215.968 | 38.1386 | 9109.2521 | 49.9131 | -17.8 | 7.5 |  |  |  | 99.9998
29 | 95.6954 | 2.3673 | 0.7298 | 0.1069 | 0.1184 | 0.0042 | 0.026 | 0.0195 | 0.0231 | 0.0017 | 0.7233 | 0.1843 | 0.7022 | 34.3815 | 8211.8837 | 38.121 | 9105.0484 | 49.9251 | -17.5 | 8.1 |  |  |  | 99.9999
Керівник |  |  |  | Головний інженер Шебелинського ЛВУМГ | [8 empty] | Буховцев О.Л.
|  |  |  | підрозділу підприємства, якому підпорядковується лабораторія | [8 empty] | прізвище |  |  |  |  | підпис |  |  | дата
Керівник лабораторії |  |  |  | Завідувач вимірювальної хіміко-аналітичної лабораторії | [8 empty] | Євтушенко С.О.
|  |  |  | лабораторія, де здійснювались аналізи газу | [8 empty] | прізвище |  |  |  |  | підпис |  |  | дата