## Лист1
ПАТ "УКРТРАНСГАЗ"
Філія "УМГ "ХАРКІВТРАНСГАЗ"
Харківський п/м Харківського ЛВУМГ
Вимірювальна хіміко-аналітична лабораторія
Свідоцтво про атестацію № ______________ дійсне до _________________ р. |  |  | № 100-359/2015 |  | дійсне до 20.12.2018 р.
ПАСПОРТ ФІЗИКО-ХІМІЧНИХ ПОКАЗНИКІВ ПРИРОДНОГО ГАЗУ
переданого Харківським ЛВУМГ та прийнятого ДП "Укравтогаз" перелік ГРС, на які поширюються результати контролю ГРС-1 м.Харків
з газопроводу ШХ за період з 01.02.2016 по 29.02.2016
Число місяця | Компонентний склад, % мол. | [11 empty] | при 20°С; 101,325 кПа | [5 empty] | Температура точки роси вологи (Р=3.92 Мпа), ºС | Температура точки роси вуглеводнів, ºС | Маса механічних домішок, мг/м³ | Масова концентрація меркаптанової сірки, мг/м³ | Масова концентрація сірководню, мг/м³
| метан C1 | етан C2 | пропан C3 | ізо-бутан i-C4 | н-бутан н C4 | нео-пентан нео-C5 | ізо-пентан i-C5 | н-пентан н-C5 | гексани та вищі C6+ | Кисень О2 | азот N2 | діоксид вуглецю CO2 | густина кг/м³ | теплота зоряння нижча МДж/м³ | теплота зоряння нижча кКал/м³ | Теплота згоряння вища МДж/м³ | Теплота згоряння вища кКал/м³ | число Воббе вище МДж/м³
1 | 91.658 | 4.148 | 1.031 | 0.118 | 0.2 | 0.003 | 0.059 | 0.043 | 0.087 |  | 2.003 | 0.65 | 0.733 | 34.63 | 8272 | 38.37 | 9165 | 49.19 | 12.9 | 4.6 |  |  |  | 100 | ОК
2 | 91.687 | 4.129 | 1.025 | 0.118 | 0.199 | 0.002 | 0.059 | 0.043 | 0.085 |  | 2.006 | 0.647 | 0.733 | 34.62 | 8269 | 38.36 | 9162 | 49.18 | [5 empty] | 100 | ОК
3 | 91.59 | 4.147 | 1.036 | 0.118 | 0.201 | 0.003 | 0.058 | 0.043 | 0.085 |  | 2.05 | 0.669 | 0.733 | 34.61 | 8266 | 38.34 | 9157 | 49.14 | [5 empty] | 100 | ОК
4 | 91.618 | 4.141 | 1.032 | 0.117 | 0.202 | 0.002 | 0.058 | 0.042 | 0.084 |  | 2.035 | 0.669 | 0.733 | 34.61 | 8266 | 38.34 | 9157 | 49.15 | [5 empty] | 100 | ОК
5 | [23 empty] | 0
6 | [23 empty] | 0
7 | 91.714 | 4.13 | 1.023 | 0.116 | 0.196 | 0.001 | 0.061 | 0.043 | 0.086 |  | 1.994 | 0.636 | 0.732 | 34.63 | 8270 | 38.36 | 9162 | 49.2 | [5 empty] | 100 | ОК
8 | 91.702 | 4.133 | 1.023 | 0.116 | 0.206 | 0.001 | 0.062 | 0.044 | 0.088 |  | 1.988 | 0.637 | 0.733 | 34.64 | 8273 | 38.38 | 9167 | 49.21 | [5 empty] | 100 | ОК
9 | 91.719 | 4.132 | 1.025 | 0.116 | 0.2 | 0.001 | 0.06 | 0.043 | 0.087 |  | 1.973 | 0.644 | 0.732 | 34.63 | 8272 | 38.37 | 9165 | 49.21 | [5 empty] | 100 | ОК
10 | 91.695 | 4.136 | 1.024 | 0.115 | 0.2 | 0.002 | 0.059 | 0.043 | 0.086 |  | 1.987 | 0.653 | 0.733 | 34.63 | 8270 | 38.36 | 9162 | 49.19 | [5 empty] | 100 | ОК | ОК
11 | 91.905 | 4.128 | 1.021 | 0.117 | 0.196 | 0.002 | 0.059 | 0.043 | 0.085 |  | 1.794 | 0.65 | 0.731 | 34.68 | 8284 | 38.43 | 9179 | 49.31 | [5 empty] | 100 | ОК
12 | [23 empty] | 0
13 | [23 empty] | 0
14 | 91.594 | 4.152 | 1.035 | 0.118 | 0.202 | 0.004 | 0.058 | 0.043 | 0.084 |  | 2.039 | 0.671 | 0.733 | 34.61 | 8267 | 38.35 | 9160 | 49.15 | [5 empty] | 100 | ОК
15 | 91.47 | 4.154 | 1.048 | 0.119 | 0.202 | 0.003 | 0.058 | 0.043 | 0.084 |  | 2.111 | 0.708 | 0.734 | 34.58 | 8260 | 38.31 | 9150 | 49.07 | 12.1 | 2.9 | відсутні | <0,0002 | 0.0013 | 100 | ОК
16 | 91.381 | 4.162 | 1.05 | 0.118 | 0.201 | 0.003 | 0.057 | 0.042 | 0.081 |  | 2.164 | 0.741 | 0.735 | 34.55 | 8253 | 38.28 | 9143 | 49.01 | [5 empty] | 100 | ОК
17 | 91.604 | 4.14 | 1.03 | 0.117 | 0.202 | 0.003 | 0.059 | 0.043 | 0.085 |  | 2.055 | 0.662 | 0.733 | 34.61 | 8266 | 38.34 | 9157 | 49.14 | [5 empty] | 100 | ОК
18 | 91.695 | 4.127 | 1.02 | 0.116 | 0.199 | 0.003 | 0.059 | 0.043 | 0.086 |  | 2.003 | 0.649 | 0.732 | 34.62 | 8269 | 38.35 | 9160 | 49.18 | [5 empty] | 100 | ОК
19 | [23 empty] | 0
20 | [23 empty] | 0
21 | 91.772 | 4.11 | 1.006 | 0.114 | 0.196 | 0.004 | 0.058 | 0.043 | 0.087 |  | 1.983 | 0.627 | 0.732 | 34.62 | 8268 | 38.35 | 9160 | 49.2 | [5 empty] | 100 | ОК
22 | 91.741 | 4.117 | 1.012 | 0.115 | 0.195 | 0.004 | 0.057 | 0.042 | 0.087 | 0.0509 | 1.995 | 0.635 | 0.732 | 34.61 | 8268 | 38.35 | 9160 | 49.19 | 10.1 | 2.7 |  |  |  | 100.0509
23 | 91.543 | 4.133 | 1.034 | 0.116 | 0.198 | 0.004 | 0.057 | 0.042 | 0.082 |  | 2.089 | 0.702 | 0.734 | 34.57 | 8257 | 38.3 | 9148 | 49.08 | [5 empty] | 100 | ОК
24 | 91.483 | 4.136 | 1.039 | 0.117 | 0.2 | 0.004 | 0.057 | 0.042 | 0.084 |  | 2.124 | 0.714 | 0.734 | 34.57 | 8256 | 38.29 | 9145 | 49.05 | [5 empty] | 100 | ОК
25 | 91.479 | 4.156 | 1.04 | 0.118 | 0.201 | 0.004 | 0.057 | 0.042 | 0.083 |  | 2.115 | 0.705 | 0.734 | 34.58 | 8258 | 38.31 | 9150 | 49.07 | [5 empty] | 100 | ОК
26 | [23 empty] | 0
27 | [23 empty] | 0
28 | 91.5 | 4.14 | 1.034 | 0.117 | 0.201 | 0.004 | 0.058 | 0.043 | 0.086 |  | 2.114 | 0.703 | 0.734 | 34.58 | 8258 | 38.3 | 9148 | 49.07 | [5 empty] | 100 | ОК
29 | 91.5024 | 4.1308 | 1.0348 | 0.117 | 0.2007 | 0.0043 | 0.0577 | 0.0427 | 0.0854 |  | 2.1127 | 0.7115 | 0.734 | 34.57 | 8257 | 38.3 | 9148 | 49.06 | 9.5 | 2.8 | відсутні | <0,0002 | 0.0011 | 100 | ОК
30 | [23 empty] | 0
31 | [23 empty] | 0
| Начальник .2016р |  | Харківського ЛВУМГ | [6 empty] | Ханикін С.Ю. | [7 empty] | 02.03.2016
| Підрозділу підприємства, якому підпорядкована ХАЛ | [8 empty] | прізвище |  | підпис | [5 empty] | дата
| Завідувач ХАЛ .2016р |  | Харківського ПМ Харківського ЛВУМГ | [6 empty] | Крупчицький Д.О. | [7 empty] | 02.03.2016
| ХАЛ, де здійснювались аналізи газу | [8 empty] | прізвище |  | підпис | [5 empty] | дата