## Лист1
ПАТ "УКРТРАНСГАЗ" Філія УМГ "ХАРКІВТРАНСГАЗ" Панютинський пм Шебелинського ЛВУМГ
Вимірювальна хіміко-аналітична лабораторія Свідоцтво про атестацію №100-358/2015 дісне до 20.12.2018р.
ПАСПОРТ ФІЗИКО-ХІМІЧНИХ ПОКАЗНИКІВ ПРИРОДНОГО ГАЗУ
переданого |  | Шебелинське ЛВУМГ |  |  |  |  | та прийнятого | ПАТ "ХАРКІВГАЗ" |  |  |  | перелік ГРС на які поширюються результати контролю
ГРС Браілівка, ГРС Смирнівка, ГРС Близнюки, ГРС Лозова, ГРС Панютине, ПВВГ Панютине, ГРС Миколаївка
з газопроводу |  |  | ШДКРІ |  |  | за період з 01.02.2016 по 29.02.2016
Число місяця | Компонентний склад, мол.% | [11 empty] | при 20 °С, 101,325 кПа | [5 empty] | Температура точки роси вологи (Р=3,92 МПа), °С | Температура точки роси вуглеводнів, °С | Масова концентрація сірководню, мг/м3 | Масова концентрація меркаптанової сірки, мг/м3 | Маса механічних домішок, г/м3
| метан С1 | етан С2 | пропан С3 | ізо-бутан і-С4 | н-бутан н-С4 | нео-пентан нео-С4 | ізо-пентан і-С5 | н-пентан н-С5 | гексани та вищі С6+ | кисень О2 | азот N2 | діоксид вуглецю CO2 | Густина, кг/м3 | Теплота згоряння нижча, МДж/м3 | Теплота згоряння нижча, Ккал/м3 | Теплота згоряння вища, МДж/м3 | Теплота згоряння вища, Ккал/м3 | Число Воббе вище, МДж/м3
1 | 95.8011 | 2.1561 | 0.6926 | 0.1063 | 0.1169 | 0.0015 | 0.024 | 0.0197 | 0.0229 | 0.0075 | 0.869 | 0.1823 | 0.7011 | 34.248 |  | 37.9589 |  | 37.9589 | -20.1 | -2.8
2 | 95.4195 | 2.32 | 0.7049 | 0.1056 | 0.1176 | 0.0015 | 0.023 | 0.0185 | 0.023 | 0.0081 | 1.0901 | 0.1683 | 0.7031 | 34.2256 |  | 37.9321 |  | 49.6456 | -20.1 | -2.8
3 | 95.0643 | 2.3991 | 0.7037 | 0.0997 | 0.1174 | 0.0016 | 0.0215 | 0.0174 | 0.0263 | 0.0075 | 1.3743 | 0.1672 | 0.7049 | 34.148 |  | 37.8454 |  | 49.4697 | -20.4 | -2.3
4 | 95.0178 | 2.4751 | 0.7444 | 0.1059 | 0.1253 | 0.0016 | 0.0237 | 0.0194 | 0.0279 | 0.008 | 1.2727 | 0.1781 | 0.7059 | 34.2367 |  | 37.9415 |  | 49.5621 | -19.5 | -2.4
4 | 95.6653 | 2.2575 | 0.7169 | 0.1095 | 0.1195 | 0.0017 | 0.0242 | 0.0195 | 0.0248 | 0.0076 | 0.8706 | 0.1829 | 0.7022 | 34.2935 |  | 38.0075 |  | 49.7776
5 | 95.6879 | 2.2862 | 0.726 | 0.113 | 0.1214 | 0.0018 | 0.0251 | 0.0203 | 0.0269 | 0.0079 | 0.7952 | 0.1884 | 0.7024 | 34.3378 |  | 38.0559 |  | 49.8351 | -19.2 | -2
8 | 95.4452 | 2.3959 | 0.7333 | 0.1086 | 0.1186 | 0.0017 | 0.0249 | 0.0201 | 0.0243 | 0.0068 | 0.9192 | 0.2012 | 0.7036 | 34.3155 |  | 38.0303 |  | 49.7563 | -20.4 | -1.6 |  |  | відс.
9 | 95.4546 | 2.3556 | 0.7193 | 0.105 | 0.1138 | 0.0015 | 0.0235 | 0.0187 | 0.0205 | 0.007 | 0.9838 | 0.19662 | 0.7032 | 34.2629 |  | 37.9731 |  | 49.698 | -20.1 | -1.4 | відс. | 0.5
10 | 95.491 | 2.3649 | 0.7307 | 0.1093 | 0.1176 | 0.0015 | 0.0243 | 0.0192 | 0.0211 | 0.0074 | 0.922 | 0.1908 | 0.7032 | 34.3023 |  | 38.0162 |  | 49.754 | -20.1 | -1.6
11 | 95.3007 | 2.4813 | 0.7452 | 0.1089 | 0.1199 | 0.0017 | 0.0251 | 0.201 | 0.0257 | 0.0075 | 0.9714 | 0.1924 | 0.7045 | 34.3327 |  | 38.0481 |  | 49.7486 | -19.9 | -1.8
12 | 95.2506 | 2.4957 | 0.7518 | 0.1092 | 0.1203 | 0.0017 | 0.0249 | 0.0199 | 0.0239 | 0.0078 | 1.0055 | 0.1885 | 0.7048 | 34.3274 |  | 38.0421 |  | 49.7323 | -19.7 | -2
15 | 95.5229 | 2.4055 | 0.752 | 0.1163 | 0.1244 | 0.0019 | 0.0255 | 0.0202 | 0.0261 | 0.0069 | 0.8117 | 0.1866 | 0.7035 | 34.3824 |  | 38.1035 |  | 49.8562 | -20.4 | -3.7
16 | 95.3858 | 2.4716 | 0.7634 | 0.1166 | 0.1277 | 0.002 | 0.0264 | 0.0209 | 0.0297 | 0.0076 | 0.8559 | 0.1923 | 0.7045 | 34.3979 | 8515 | 38.1194 | 9104 | 49.8409 | -20.2 | -3.9
17 | 95.5346 | 2.4022 | 0.7495 | 0.1159 | 0.1257 | 0.0021 | 0.0268 | 0.0214 | 0.0308 | 0.0073 | 0.7904 | 0.1935 | 0.7037 | 34.3942 | 8215 | 38.1163 | 9104 | 49.8681 | -17.9 | -2.8
18 | 95.2446 | 2.5273 | 0.7797 | 0.1175 | 0.1294 | 0.0019 | 0.0264 | 0.0211 | 0.0297 | 0.008 | 0.9173 | 0.1972 | 0.7055 | 34.4006 | 8216 | 38.1215 | 9105 | 49.8108 | -16.2 | -2.1
19 | 95.2218 | 2.5155 | 0.7734 | 0.1155 | 0.129 | 0.0019 | 0.259 | 0.0208 | 0.0294 | 0.0079 | 0.9626 | 0.1963 | 0.7055 | 34.3763 | 8211 | 38.0948 | 9099 | 49.7759 | -18.5 | -2.6
22 | 95.0179 | 2.5927 | 0.806 | 0.1179 | 0.136 | 0.0017 | 0.0258 | 0.0211 | 0.0241 | 0.0075 | 1.0203 | 0.229 | 0.707 | 34.3839 | 8212 | 38.1018 | 9100 | 49.7317 | -21.7 | -3.2 |  |  | відс.
23 | 95.4829 | 2.4238 | 0.7657 | 0.1197 | 0.1329 | 0.0021 | 0.0285 | 0.0233 | 0.0314 | 0.0074 | 0.7964 | 0.1861 | 0.7042 | 34.4218 | 8222 | 38.1459 | 9111 | 49.887 | -20.3 | -3
24 | 95.6113 | 2.3925 | 0.7356 | 0.1153 | 0.1234 | 0.0022 | 0.027 | 0.0215 | 0.0324 | 0.0067 | 0.742 | 0.1901 | 0.7032 | 34.4024 | 8217 | 38.1258 | 9106 | 49.898 | -19.8 | -2.5 | відс. | 1
25 | 95.0744 | 2.6264 | 0.7898 | 0.1178 | 0.1317 | 0.0021 | 0.0277 | 0.0222 | 0.0332 | 0.0076 | 0.9658 | 0.2012 | 0.7067 | 34.4237 | 8222 | 38.1455 | 9111 | 49.7999 | -20.2 | -1.9
26 | 95.1724 | 2.569 | 0.775 | 0.1157 | 0.1289 | 0.0021 | 0.0278 | 0.0225 | 0.0322 | 0.0082 | 0.9431 | 0.2031 | 0.706 | 34.4031 | 8217 | 38.1237 | 9106 | 49.7963 | -20 | -1.5
26 | 95.5697 | 2.4022 | 0.7534 | 0.1184 | 0.1244 | 0.0019 | 0.0265 | 0.0207 | 0.0268 | 0.0076 | 0.7527 | 0.1956 | 0.7034 | 34.4028 | 8217 | 38.126 | 9106 | 49.889
29 | 95.4453 | 2.4917 | 0.7583 | 0.1171 | 0.1269 | 0.0024 | 0.0281 | 0.0226 | 0.0391 | 0.0067 | 0.7568 | 0.2051 | 0.7046 | 34.44 | 8227 | 38.1715 | 9117 | 49.9067 | -20.1 | -2.1
Керівник |  |  |  | Головний інженер Шебелинського ЛВУМГ | [8 empty] | Буховцев О.Л.
|  |  |  | підрозділу підприємства, якому підпорядковується лабораторія | [8 empty] | прізвище |  |  |  |  | підпис |  |  | дата
Керівник лабораторії |  |  |  | Завідувач вимірювальної хіміко-аналітичної лабораторії | [8 empty] | Касьянова С.В.
|  |  |  | лабораторія, де здійснювались аналізи газу | [8 empty] | прізвище |  |  |  |  | підпис |  |  | дата