## февр 16 ПВВГ
ПАТ "УКРТРАНСГАЗ"
Філія "УМГ"ХАРКІВТРАНСГАЗ"
Кегичівський п/м Харківського ЛВУМГ
Вимірювальна хіміко-аналітична лабораторія
Свідоцтво про атестацію № 100-272/2014 дійсне до 16.12.2017 р.
ПАСПОРТ ФІЗИКО-ХІМІЧНИХ ПОКАЗНИКІВ ПРИРОДНОГО ГАЗУ
переданого УМГ "Харківтрансгаз" Харківським ЛВ УМГ та прийнятого УМГ "Київтрансгаз" Диканським ЛВУМГ відібраного на Кегичівському ПВВГ
з газопроводу "Союз" за період з 01.02.2016 р. по 16.02.2016 р.
Число місяця | Компонентний склад, % мол. | [11 empty] | при 20°С; 101,325 кПа | [5 empty] | Температура точки роси вологи (Р=3.92 Мпа), ºС | Температура точки роси вуглеводнів, ºС | Маса механічних домішок, мг/м³ | Масова концентрація меркаптанової сірки, мг/м³ | Масова концентрація сірководню, мг/м³
| метан C1 | етан C2 | пропан C3 | ізо-бутан i-C4 | н-бутан н C4 | нео-пентан нео-C5 | ізо-пентан i-C5 | н-пентан н-C5 | гексани та вищі C6+ | Кисень О2 | азот N2 | діоксид вуглецю CO2 | густина кг/м³ | теплота зоряння нижча МДж/м³ | теплота зоряння нижча кКал/м³ | Теплота згоряння вища МДж/м³ | Теплота згоряння вища кКал/м³ | число Воббе вище МДж/м³
1 | 95.643 | 2.291 | 0.741 | 0.111 | 0.114 | 0.009 | 0.031 | 0.021 | 0.02 | 0.014 | 0.805 | 0.2 | 0.703 | 34.33 | 8200 | 38.0579 | 9090 | 49.83 | -7.6 | -4.2 |  |  |  | 100 | ОК
2 | 95.652 | 2.296 | 0.738 | 0.11 | 0.111 | 0.008 | 0.029 | 0.02 | 0.011 | 0.014 | 0.813 | 0.198 | 0.7026 | 34.31 | 8193 | 38.0444 | 9085 | 49.82 | -9 | -2.1 |  |  |  | 100 | ОК
3 | 95.693 | 2.271 | 0.733 | 0.111 | 0.113 | 0.01 | 0.03 | 0.016 | 0.012 | 0.014 | 0.8 | 0.197 | 0.7023 | 34.3 | 8193 | 38.03 | 9084 | 49.83 | -8.8 | 3.5 |  |  |  | 100 | ОК
4 | 95.773 | 2.239 | 0.753 | 0.124 | 0.119 | 0.012 | 0.027 | 0.019 | 0.015 | 0.01 | 0.751 | 0.158 | 0.7021 | 34.36 | 8205 | 38.09 | 9098 | 49.91 | -8.4 | -1.8 |  |  |  | 100 | ОК
5 | 95.645 | 2.27 | 0.808 | 0.139 | 0.123 | 0.017 | 0.029 | 0.022 | 0.023 | 0.01 | 0.757 | 0.157 | 0.7038 | 34.43 | 8222 | 38.17 | 9116 | 49.95 | -8.1 | -2.3 |  |  |  | 100 | ОК
6 | [23 empty] | 0
7 | [23 empty] | 0
8 | 95.809 | 2.213 | 0.718 | 0.11 | 0.111 | 0.005 | 0.025 | 0.015 | 0.012 | 0.013 | 0.786 | 0.183 | 0.7013 | 34.28 | 8186 | 38.01 | 9078 | 49.83 | -9.6 | -4 |  | до 0.0002 | до 0.0001 | 100
9 | 95.735 | 2.282 | 0.755 | 0.122 | 0.124 | 0.011 | 0.025 | 0.018 | 0.013 | 0.01 | 0.739 | 0.166 | 0.7023 | 34.37 | 8208 | 37.1 | 9101 | 49.92 | -9.8 | -5.6 | відсутні |  |  | 100
10 | 95.8457 | 2.2212 | 0.7248 | 0.1179 | 0.1208 | 0.0122 | 0.0232 | 0.0176 | 0.01 | 0.0102 | 0.7357 | 0.161 | 0.7011 | 34.3379 | 8201 | 38.0743 | 9094 | 49.9048 | -8.7 | -8.1 |  |  |  | 100.0003
11 | 95.8321 | 2.2311 | 0.7294 | 0.1186 | 0.1214 | 0.0134 | 0.0237 | 0.0174 | 0.0071 | 0.01 | 0.7349 | 0.1611 | 0.7012 | 34.342 | 8202 | 38.0787 | 9095 | 49.9076 | -8.9 | -7.6 |  |  |  | 100.0002
12 | 95.8626 | 2.2173 | 0.7225 | 0.116 | 0.1189 | 0.0103 | 0.0231 | 0.0173 | 0.0074 | 0.0099 | 0.7352 | 0.1596 | 0.7008 | 34.3279 | 8199 | 38.0636 | 9091 | 49.9002 | -9.2 | -5.2 |  |  |  | 100.0001
13 | [23 empty] | 0
14 | [23 empty] | 0
15 | 95.8269 | 2.2276 | 0.7296 | 0.1191 | 0.1214 | 0.0139 | 0.023 | 0.0166 | 0.0116 | 0.0103 | 0.7388 | 0.1612 | 0.7013 | 34.3451 | 8203 | 38.082 | 9096 | 49.9074 | -7.1 | -4.3 |  |  |  | 100 | ОК
16 | 95.8402 | 2.2267 | 0.7271 | 0.1173 | 0.1205 | 0.0124 | 0.0231 | 0.0166 | 0.0119 | 0.009 | 0.734 | 0.1612 | 0.7011 | 34.3424 | 8203 | 38.0791 | 9295 | 49.9087 | -7 | -4.1 |  |  |  | 100 | ОК
17 | [23 empty] | 0
18 | [23 empty] | 0
19 | [23 empty] | 0
20 | [23 empty] | 0
21 | [23 empty] | 0
22 | [23 empty] | 0
23 | [23 empty] | 0
24 | [23 empty] | 0
25 | [23 empty] | 0
26 | [23 empty] | 0
27 | [23 empty] | 0
28 | [23 empty] | 0
29 | [23 empty] | 0
30 | [23 empty] | 0
31 | [23 empty] | 0
| Зам.начальника Харківського ЛВ УМГ .2016р | [8 empty] | А.М.Панасюк | [6 empty] | 29.02.2016р.
| Підрозділу підприємства, якому підпорядкована ХАЛ | [8 empty] | прізвище |  | підпис | [5 empty] | дата
| Завідувач ВХАЛ .2016р | [8 empty] | С.В.Гусєва | [6 empty] | 29.02.2016р.
| ВХАЛ, де здійснювались аналізи газу | [8 empty] | прізвище |  | підпис | [5 empty] | дата

## Лист1
ПАТ "УКРТРАНСГАЗ"
Філія "УМГ"ХАРКІВТРАНСГАЗ"
__________________п/м ______________ ЛВУМГ (ВУПЗГ)
Вимірювальна хіміко-аналітична лабораторія
Свідоцтво про атестацію № ______________ дійсне до _________________ р.
ПАСПОРТ ФІЗИКО-ХІМІЧНИХ ПОКАЗНИКІВ ПРИРОДНОГО ГАЗУ
переданого______________________ та прийнятого _________________________________ перелік ГРС, на які поширюються результати контролю _______________________________________
з газопроводу ______________________________________________________________________________________за період з _______________________ по ______________________________
Число місяця | Компонентний склад, % мол. | [11 empty] | при 20°С; 101,325 кПа | [5 empty] | Температура точки роси вологи (Р=3.92 Мпа), ºС | Температура точки роси вуглеводнів, ºС | Маса механічних домішок, мг/м³ | Масова концентрація меркаптанової сірки, мг/м³ | Масова концентрація сірководню, мг/м³
| метан C1 | етан C2 | пропан C3 | ізо-бутан i-C4 | н-бутан н C4 | нео-пентан нео-C5 | ізо-пентан i-C5 | н-пентан н-C5 | гексани та вищі C6+ | Кисень О2 | азот N2 | діоксид вуглецю CO2 | густина кг/м³ | теплота зоряння нижча МДж/м³ | теплота зоряння нижча кКал/м³ | Теплота згоряння вища МДж/м³ | Теплота згоряння вища кКал/м³ | число Воббе вище МДж/м³
1 | [23 empty] | 0
2 | [23 empty] | 0
3 | [23 empty] | 0
4 | [23 empty] | 0
5 | [23 empty] | 0
6 | [23 empty] | 0
7 | [23 empty] | 0
8 | [23 empty] | 0
9 | [23 empty] | 0
10 | [23 empty] | 0
11 | [23 empty] | 0
12 | [23 empty] | 0
13 | [23 empty] | 0
14 | [23 empty] | 0
15 | [23 empty] | 0
16 | [23 empty] | 0
17 | [23 empty] | 0
18 | [23 empty] | 0
19 | [23 empty] | 0
20 | [23 empty] | 0
21 | [23 empty] | 0
22 | [23 empty] | 0
23 | [23 empty] | 0
24 | [23 empty] | 0
25 | [23 empty] | 0
26 | [23 empty] | 0
27 | [23 empty] | 0
28 | [23 empty] | 0
29 | [23 empty] | 0
30 | [23 empty] | 0
31 | [23 empty] | 0
Начальник .2016р
| Підрозділу підприємства, якому підпорядкована ХАЛ | [8 empty] | прізвище |  | підпис | [5 empty] | дата
Завідувач ХАЛ .2016р
| ХАЛ, де здійснювались аналізи газу | [8 empty] | прізвище |  | підпис | [5 empty] | дата

## Отчет о совместимости
Отчет о совместимости для Пролетарка червень закачка 2012.xls
Дата отчета: 13.06.2012 15:12
Некоторые свойства данной книги не поддерживаются более ранними версиями Excel. Открытие книги в более ранней версии Excel или ее сохранение в формате более ранней версии приведет к потере или ограничению функциональности этих свойств.
Несущественная потеря точности | Число экземпляров | Версия
Некоторые ячейки или стили в этой книге содержат форматирование, не поддерживаемое выбранным форматом файла. Эти форматы будут преобразованы в наиболее близкий из имеющихся форматов. | 14 | Excel 97-2003