## Союз_11_10
ПАТ "УКРТРАНСГАЗ"
Філія "УМГ"ХАРКІВТРАНСГАЗ"
Новопсковський п/м Сєвєродонецького ЛВУМГ
Вимірювальна хіміко-аналітична лабораторія
Свідоцтво про атестацію №Рь 417/2014 дійсне до 31.12.2018 р.
ПАСПОРТ ФІЗИКО-ХІМІЧНИХ ПОКАЗНИКІВ ПРИРОДНОГО ГАЗУ
переданого через ПВВГ "Союз" Новопсковського промислового майданчика Сєвєродонецького ЛВУМГ та прийнятого Первомайським ЛВУМГ
з газопроводу Уренгой - Новопсков за період з 01.02.2016 р. по 29.02.2016 р.
Число місяця | Компонентний склад, % мол. | [11 empty] | при 20°С; 101,325 кПа | [5 empty] | Температура точки роси вологи (Р=3.92 Мпа), ºС | Температура точки роси вуглеводнів, ºС | Маса механічних домішок, мг/м³ | Масова концентрація меркаптанової сірки, мг/м³ | Масова концентрація сірководню, мг/м³
| метан C1 | етан C2 | пропан C3 | ізо-бутан i-C4 | н-бутан н C4 | нео-пентан нео-C5 | ізо-пентан i-C5 | н-пентан н-C5 | гексани та вищі C6+ | Кисень О2 | азот N2 | діоксид вуглецю CO2 | густина кг/м³ | теплота зоряння нижча МДж/м³ | теплота зоряння нижча кКал/м³ | Теплота згоряння вища МДж/м³ | Теплота згоряння вища кКал/м³ | число Воббе вище МДж/м³
1 | 96.3871 | 1.9446 | 0.6077 | 0.0954 | 0.0931 | 0.001 | 0.019 | 0.0125 | 0.0078 | 0.0084 | 0.721 | 0.1028 | 0.6959 | 34.164 | 8160 | 37.872 | 9046 | 49.825 | -18.2 |  |  |  |  | 100.0004
2 | 96.4507 | 1.8952 | 0.5902 | 0.0926 | 0.0909 | 0.0008 | 0.0185 | 0.0123 | 0.0077 | 0.0086 | 0.7335 | 0.0989 | 0.6953 | 34.135 | 8153 | 37.84 | 9038 | 49.804 | -18.1 |  |  |  |  | 99.9999
3 | 96.3983 | 1.9332 | 0.608 | 0.0958 | 0.094 | 0.0008 | 0.0193 | 0.0129 | 0.0085 | 0.0083 | 0.7201 | 0.1008 | 0.6959 | 34.165 | 8160 | 37.873 | 9046 | 49.8273 | -19.4 |  |  |  |  | 100 | ОК
4 | 96.3707 | 1.9573 | 0.6083 | 0.096 | 0.0941 | 0.0008 | 0.0191 | 0.0126 | 0.0069 | 0.0084 | 0.7197 | 0.1059 | 0.696 | 34.168 | 8161 | 37.876 | 9047 | 49.826 | -17.9 |  |  |  |  | 99.9998
5 | 96.3144 | 2.001 | 0.6123 | 0.0956 | 0.0933 | 0.0007 | 0.0192 | 0.0125 | 0.0073 | 0.0088 | 0.7289 | 0.1061 | 0.6963 | 34.1775 | 8163 | 37.8861 | 9049 | 49.8267 | -18.8 |  |  |  |  | 100.0001
6 | [23 empty] | 0
7 | [23 empty] | 0
8 | 96.2089 | 2.0455 | 0.6353 | 0.1007 | 0.092 | 0.0012 | 0.0204 | 0.0131 | 0.0085 | 0.0092 | 0.7525 | 0.1124 | 0.6973 | 34.2026 | 8169 | 37.9126 | 9055 | 49.8261 | -19.6 |  | відсутні |  |  | 99.9997
9 | 96.2293 | 2.0085 | 0.6253 | 0.0987 | 0.0883 | 0 | 0.0197 | 0.013 | 0.0071 | 0.0096 | 0.7707 | 0.13 | 0.6971 | 34.163 | 8160 | 37.8868 | 9049 | 49.8021 | -19.8 |  |  |  |  | 100.0002
10 | 96.2357 | 2.0023 | 0.6217 | 0.0986 | 0.0884 | 0.0014 | 0.0195 | 0.0129 | 0.0057 | 0.01 | 0.769 | 0.1347 | 0.697 | 34.1594 | 8159 | 37.883 | 9048 | 49.8006 | -39.6 |  |  |  |  | 99.9999
11 | 96.0684 | 2.1415 | 0.6652 | 0.1043 | 0.1023 | 0.0008 | 0.0213 | 0.0135 | 0.0122 | 0.0087 | 0.7448 | 0.1171 | 0.698 | 34.256 | 8182 | 37.9699 | 9069 | 49.8588 | -19.8 |  |  |  |  | 100.0001
12 | [23 empty] | 0
13 | [23 empty] | 0
14 | [23 empty] | 0
15 | 96.2062 | 2.0159 | 0.6353 | 0.1006 | 0.0906 | 0.0014 | 0.0192 | 0.0125 | 0.0047 | 0.0094 | 0.7662 | 0.1381 | 0.6972 | 34.1711 | 8162 | 37.8955 | 9051 | 49.8068 | -17.2 |  |  |  |  | 100.0001
16 | 96.1075 | 2.0866 | 0.6538 | 0.1032 | 0.093 | 0.0005 | 0.0135 | 0.0135 | 0.0057 | 0.0104 | 0.7678 | 0.1446 | 0.6981 | 34.203 | 8169 | 37.9295 | 9059 | 49.8203 | -19.4 |  |  |  |  | 100.0001
17 | 96.0834 | 2.0675 | 0.6644 | 0.1061 | 0.0976 | 0.0006 | 0.0199 | 0.0131 | 0.0088 | 0.0101 | 0.7854 | 0.1432 | 0.6984 | 34.2069 | 8170 | 37.9336 | 9060 | 49.8156 | -20.2 |  |  |  |  | 100.0001
18 | 95.9113 | 2.1913 | 0.6953 | 0.1081 | 0.0991 | 0.0001 | 0.0217 | 0.0147 | 0.0092 | 0.0112 | 0.7813 | 0.1571 | 0.6998 | 34.2581 | 8182 | 37.9883 | 9073 | 49.8381 | -19.8 |  |  |  |  | 100.0004
19 | 95.9786 | 2.1645 | 0.6782 | 0.105 | 0.0961 | 0.0001 | 0.0201 | 0.0138 | 0.0039 | 0.0106 | 0.7688 | 0.1603 | 0.6991 | 34.2313 | 8176 | 37.96 | 9066 | 49.8258 | -22.2 |  |  |  |  | 100
20 | [23 empty] | 0
21 | [23 empty] | 0
22 | 95.9737 | 2.1847 | 0.6784 | 0.1081 | 0.098 | 0.0002 | 0.0213 | 0.0146 | 0.0104 | 0.0106 | 0.7401 | 0.1599 | 0.6994 | 34.26 | 8183 | 37.99 | 9074 | 49.86 | -22.7 |  | відсутні |  |  | 100
23 | 96.0846 | 2.1203 | 0.6621 | 0.1049 | 0.0955 | 0.0001 | 0.0203 | 0.0138 | 0.0069 | 0.01 | 0.7273 | 0.1542 | 0.6984 | 34.23 | 8176 | 37.96 | 9067 | 49.85 | -21.1 |  |  |  |  | 100
24 | 96.0197 | 2.1638 | 0.6742 | 0.107 | 0.0971 | 0.0002 | 0.0201 | 0.0135 | 0.0072 | 0.0101 | 0.725 | 0.1621 | 0.699 | 34.25 | 8180 | 37.98 | 9071 | 49.86 | -21 |  |  |  |  | 100 | ОК
25 | 95.9439 | 2.2425 | 0.6932 | 0.1096 | 0.1066 | 0.001 | 0.0223 | 0.0144 | 0.0094 | 0.0084 | 0.7033 | 0.1454 | 0.6997 | 34.31 | 8195 | 38.03 | 9083 | 49.89 | -22.2 |  |  |  |  | 100 | ОК
26 | 95.8157 | 2.276 | 0.722 | 0.1127 | 0.1036 | 0 | 0.0219 | 0.0151 | 0.0128 | 0.0108 | 0.7394 | 0.17 | 0.7008 | 34.32 | 8197 | 38.05 | 9088 | 49.88 | -20.5 |  |  |  |  | 100 | ОК
27 | [23 empty] | 0
28 | [23 empty] | 0
29 | 95.8737 | 2.2853 | 0.7118 | 0.1117 | 0.1017 | 0.0031 | 0.0209 | 0.0147 | 0.0099 | 0.0108 | 0.6946 | 0.1618 | 0.7003 | 34.33 | 8200 | 38.06 | 9090 | 49.92 | -23.4 |  |  |  |  | 100
30 | [23 empty] | 0
31 | [23 empty] | 0
| Заступник начальника Сєвєродонецького ЛВУМГ .2016р | [8 empty] | О.Д.Кечеджі | [6 empty] | 01.03.2016р.
| Підрозділу підприємства, якому підпорядкована ХАЛ | [8 empty] | прізвище |  | підпис | [5 empty] | дата
| Керівник Новопсковської ВХАЛ .2016р | [8 empty] | Т.О.Гоцанюк | [6 empty] | 01.03.2016р.
| ХАЛ, де здійснювались аналізи газу | [8 empty] | прізвище |  | підпис | [5 empty] | дата

## Оренбург_11_9
ПАТ "УКРТРАНСГАЗ"
Філія "УМГ"ХАРКІВТРАНСГАЗ"
Новопсковського п/м Сєвєродонецького ЛВУМГ
Вимірювальна хіміко-аналітична лабораторія
Свідоцтво про атестацію № Рь 417/2014 дійсне до 31.12.2018р.
ПАСПОРТ ФІЗИКО-ХІМІЧНИХ ПОКАЗНИКІВ ПРИРОДНОГО ГАЗУ
переданого Сохрановським ЛВУМГ та прийнятого Новопсковським промисловим майданчиком Сєвєродонецького ЛВУМГ
з газопроводу Оренбург - Новопсков за період з 01.02.2016р. по 29.02.2016р.
Число місяця | Компонентний склад, % мол. | [11 empty] | при 20°С; 101,325 кПа | [5 empty] | Температура точки роси вологи (Р=3.92 Мпа), ºС | Температура точки роси вуглеводнів, ºС | Маса механічних домішок, мг/м³ | Масова концентрація меркаптанової сірки, мг/м³ | Масова концентрація сірководню, мг/м³
| метан C1 | етан C2 | пропан C3 | ізо-бутан i-C4 | н-бутан н C4 | нео-пентан нео-C5 | ізо-пентан i-C5 | н-пентан н-C5 | гексани та вищі C6+ | Кисень О2 | азот N2 | діоксид вуглецю CO2 | густина кг/м³ | теплота зоряння нижча МДж/м³ | теплота зоряння нижча кКал/м³ | Теплота згоряння вища МДж/м³ | Теплота згоряння вища кКал/м³ | число Воббе вище МДж/м³
1 | 92.9083 | 3.0717 | 0.7475 | 0.0853 | 0.1233 | 0 | 0.0195 | 0.0145 | 0.0131 | 0.0097 | 2.9141 | 0.0929 | 0.7155 | 33.8249 | 8079 | 37.48 | 8952 | 48.629 | -7 |  |  |  |  | 99.9999
2 | 92.5557 | 3.543 | 0.9866 | 0.1174 | 0.1572 | 0.0005 | 0.0228 | 0.0164 | 0.0121 | 0.0108 | 2.4198 | 0.1576 | 0.7206 | 34.27 | 8186 | 37.9646 | 9068 | 49.0811 | -6.9 |  |  |  |  | 99.9999
3 | 92.5257 | 3.5185 | 0.941 | 0.1076 | 0.1492 | 0.0005 | 0.0213 | 0.0154 | 0.0116 | 0.0108 | 2.5218 | 0.1767 | 0.7203 | 34.184 | 8165 | 37.869 | 9045 | 48.969 | -10.7 |  |  |  |  | 100.0001
4 | 92.867 | 3.4034 | 0.906 | 0.1006 | 0.1424 | 0.0006 | 0.0304 | 0.0212 | 0.0099 | 0.0111 | 2.3102 | 0.197 | 0.7185 | 34.203 | 8169 | 37.892 | 9050 | 49.0605 | -9.6 |  |  |  |  | 99.9998
5 | 92.7636 | 3.471 | 0.9225 | 0.1009 | 0.1392 | 0.0004 | 0.0253 | 0.0181 | 0.0088 | 0.0099 | 2.3108 | 0.2296 | 0.7191 | 34.2058 | 8170 | 37.8942 | 9051 | 49.041 | -8.2 |  |  |  |  | 100.0001
6 | [23 empty] | 0
7 | [23 empty] | 0
8 | 92.8887 | 3.5256 | 0.9412 | 0.1023 | 0.1347 | 0.0006 | 0.0265 | 0.0183 | 0.0094 | 0.0089 | 2.1762 | 0.1674 | 0.7183 | 34.296 | 8191 | 37.9934 | 9075 | 49.1987 | -12.3 |  |  |  |  | 99.9998
9 | 92.7922 | 3.6405 | 0.9392 | 0.0994 | 0.1294 | 0.0008 | 0.0251 | 0.0174 | 0.0069 | 0.0136 | 2.1651 | 0.1705 | 0.7187 | 34.3144 | 8196 | 38.0131 | 9079 | 49.2107 | -12.2 |  |  |  |  | 100.0001
10 | 92.805 | 3.6477 | 0.938 | 0.0992 | 0.1292 | 0.0009 | 0.0251 | 0.0174 | 0.0009 | 0.0102 | 2.1574 | 0.1687 | 0.7187 | 34.3227 | 8198 | 38.0221 | 9081 | 49.2222 | -10.7 |  |  |  |  | 99.9997
11 | 92.7694 | 3.6332 | 0.9347 | 0.0952 | 0.1215 | 0.0005 | 0.0235 | 0.0161 | 0.0082 | 0.0097 | 2.2189 | 0.1689 | 0.7186 | 34.2832 | 8188 | 37.979 | 9071 | 49.1706 | -15 |  |  |  |  | 99.9998
12 | [18 empty] | -15.7 |  |  |  |  | 0
13 | [23 empty] | 0
14 | [23 empty] | 0
15 | 91.1437 | 4.2175 | 1.1892 | 0.1282 | 0.1877 | 0.0005 | 0.0189 | 0.0123 | 0.003 | 0.0102 | 2.8767 | 0.2123 | 0.7302 | 34.3949 | 8215 | 38.0895 | 9098 | 48.9207 | -9.5 |  |  |  |  | 100.0002
16 | 91.3357 | 4.1139 | 1.0664 | 0.1103 | 0.1651 | 0.0006 | 0.0181 | 0.0181 | 0.0043 | 0.0135 | 2.9586 | 0.1952 | 0.7276 | 34.2507 | 8181 | 37.9342 | 9060 | 48.8052 | -17.9 |  | відсутні |  |  | 99.9998
17 | [23 empty] | 0
18 | 91.2522 | 4.1228 | 1.0869 | 0.1166 | 0.1806 | 0.0005 | 0.0204 | 0.0127 | 0.0061 | 0.0127 | 3.0215 | 0.1665 | 0.7284 | 34.2749 | 8186 | 37.9597 | 9067 | 48.812 | -16.4 |  |  |  |  | 99.9995
19 | 91.311 | 4.1077 | 1.0818 | 0.1131 | 0.1673 | 0.0003 | 0.0168 | 0.0107 | 0.0043 | 0.0107 | 3.0027 | 0.174 | 0.7278 | 34.2514 | 8181 | 37.9347 | 9061 | 48.8016 | -17.4 |  |  |  |  | 100.0004
20 | [23 empty] | 0
21 | [23 empty] | 0
22 | 91.247 | 4.0398 | 1.1172 | 0.124 | 0.1737 | 0.0003 | 0.0194 | 0.0107 | 0.0065 | 0.0107 | 3.0536 | 0.1967 | 0.7288 | 34.25 | 8180 | 37.95 | 9064 | 48.79 | -21.1 |  |  |  |  | 99.9996
23 | 91.3023 | 4.2467 | 1.1571 | 0.1275 | 0.1877 | 0.0006 | 0.0197 | 0.0129 | 0.004 | 0.0113 | 2.7524 | 0.1778 | 0.729 | 34.44 | 8226 | 38.14 | 9110 | 49.03 | -17.1 |  |  |  |  | 100
24 | 91.552 | 4.0105 | 1.0472 | 0.1055 | 0.1506 | 0.0004 | 0.0216 | 0.0145 | 0.0045 | 0.011 | 2.8886 | 0.1933 | 0.7262 | 34.23 | 8176 | 37.91 | 9055 | 48.83 | -21.7 |  | відсутні |  |  | 99.9997
25 | 91.5803 | 3.9268 | 1.033 | 0.1045 | 0.1392 | 0.0003 | 0.02 | 0.0141 | 0.0064 | 0.0112 | 2.9616 | 0.2026 | 0.7258 | 34.17 | 8161 | 37.86 | 9043 | 48.77 | -22 |  |  |  |  | 100 | ОК
26 | 91.2491 | 4.2041 | 1.1604 | 0.1277 | 0.1913 | 0.0005 | 0.0191 | 0.0126 | 0.0048 | 0.01 | 2.8056 | 0.2148 | 0.7295 | 34.4 | 8216 | 38.1 | 9100 | 48.96 | -20.9 |  |  |  |  | 100 | ОК
27 | [23 empty] | 0
28 | [23 empty] | 0
29 | 90.8746 | 4.4102 | 1.2489 | 0.1383 | 0.2072 | 0.0005 | 0.0218 | 0.0146 | 0.0045 | 0.0114 | 2.8704 | 0.1976 | 0.7325 | 34.51 | 8243 | 38.22 | 9129 | 49.01 | -18.7 |  |  |  |  | 100
30 | [23 empty] | 0
31 | [23 empty] | 0
| Заступник начальника Сєвєродонецького ЛВУМГ .2016р | [8 empty] | О.Д.Кечеджі | [6 empty] | 01.03.2016р.
| Підрозділу підприємства, якому підпорядкована ХАЛ | [8 empty] | прізвище |  | підпис | [5 empty] | дата
| Керівник Новопсковської ВХАЛ .2016р | [8 empty] | Т.О.Гоцанюк | [6 empty] | 01.03.2016р.
| ХАЛ, де здійснювались аналізи газу | [8 empty] | прізвище |  | підпис | [5 empty] | дата

## Оренбург_ПАТ
ПАТ "УКРТРАНСГАЗ"
Філія "УМГ"ХАРКІВТРАНСГАЗ"
Новопсковський п/м Сєвєродонецького ЛВУМГ
Вимірювальна хіміко-аналітична лабораторія
Свідоцтво про атестацію № Рь 417/2014 дійсне до 31.12.2018р.
ПАСПОРТ ФІЗИКО-ХІМІЧНИХ ПОКАЗНИКІВ ПРИРОДНОГО ГАЗУ
переданого Новопсковським промисловим майданчиком Сєвєродонецького ЛВУМГ та прийнятого ПАТ "Луганськгаз" на ГРС смт Мілове, ГРС с. Просяне, ГРС с. Шелестівка
з газопроводу Оренбург - Новопсков за період з 01.02.2016р. по 29.02.2016р.
Число місяця | Компонентний склад, % мол. | [11 empty] | при 20°С; 101,325 кПа | [5 empty] | Температура точки роси вологи (Р=3.92 Мпа), ºС | Температура точки роси вуглеводнів, ºС | Маса механічних домішок, мг/м³ | Масова концентрація меркаптанової сірки, мг/м³ | Масова концентрація сірководню, мг/м³
| метан C1 | етан C2 | пропан C3 | ізо-бутан i-C4 | н-бутан н C4 | нео-пентан нео-C5 | ізо-пентан i-C5 | н-пентан н-C5 | гексани та вищі C6+ | Кисень О2 | азот N2 | діоксид вуглецю CO2 | густина кг/м³ | теплота зоряння нижча МДж/м³ | теплота зоряння нижча кКал/м³ | Теплота згоряння вища МДж/м³ | Теплота згоряння вища кКал/м³ | число Воббе вище МДж/м³
1 | [18 empty] | -7 |  |  |  |  | 0
2 | 92.9083 | 3.0717 | 0.7475 | 0.0853 | 0.1233 | 0 | 0.0195 | 0.0145 | 0.0131 | 0.0097 | 2.9141 | 0.0929 | 0.7155 | 33.82 | 8079 | 37.48 | 8952 | 48.629 | -6.9 |  |  |  |  | 99.9999
3 | [18 empty] | -10.7 |  |  |  |  | 0
4 | 92.5557 | 3.543 | 0.9866 | 0.1174 | 0.1572 | 0.0005 | 0.0228 | 0.0164 | 0.0121 | 0.0108 | 2.4198 | 0.1576 | 0.7206 | 34.27 | 8186 | 37.9646 | 9068 | 49.08 | -9.6 |  |  |  |  | 99.9999
5 | 92.8674 | 3.4034 | 0.906 | 0.1006 | 0.1424 | 0.0006 | 0.0304 | 0.0212 | 0.0099 | 0.0111 | 2.3102 | 0.197 | 0.7185 | 34.2 | 8169 | 37.89 | 9050 | 49.06 | -8.2 |  |  |  |  | 100.0002
6 | [23 empty] | 0
7 | [23 empty] | 0
8 | [18 empty] | -12.3 |  |  |  |  | 0
9 | [18 empty] | -12.2 |  |  |  |  | 0
10 | [18 empty] | -10.7 |  |  |  |  | 0
11 | [18 empty] | -15 |  |  |  |  | 0
12 | [18 empty] | -15.7 |  |  |  |  | 0
13 | [23 empty] | 0
14 | [23 empty] | 0
15 | [18 empty] | -9.5 |  |  |  |  | 0
16 | 91.1437 | 4.2175 | 1.1892 | 0.1282 | 0.1877 | 0.0005 | 0.0189 | 0.0123 | 0.003 | 0.0102 | 2.8767 | 0.2123 | 0.7302 | 34.3949 | 8215 | 38.0895 | 9098 | 48.92 | -17.9 |  | відсутні |  |  | 100.0002
17 | 91.3357 | 4.1139 | 1.0664 | 0.1103 | 0.1651 | 0.0006 | 0.0181 | 0.0181 | 0.0043 | 0.0135 | 2.9586 | 0.1952 | 0.7276 | 34.2507 | 8181 | 37.9342 | 9060 | 48.8052 | [5 empty] | 99.9998
18 | [18 empty] | -16.4 |  |  |  |  | 0
19 | 91.2522 | 4.1228 | 1.0869 | 0.1166 | 0.1806 | 0.0005 | 0.0204 | 0.0127 | 0.0061 | 0.0127 | 3.0215 | 0.1665 | 0.7284 | 34.2749 | 8186 | 37.9597 | 9067 | 48.812 | -17.4 |  |  |  |  | 99.9995
20 | [23 empty] | 0
21 | [23 empty] | 0
22 | 91.311 | 4.1077 | 1.0818 | 0.1131 | 0.1673 | 0.0003 | 0.0168 | 0.0107 | 0.0043 | 0.0107 | 3.0027 | 0.174 | 0.7278 | 34.25 | 8181 | 37.9347 | 9061 | 48.8016 | -21.1 |  |  |  |  | 100.0004
23 | 91.2475 | 4.0398 | 1.1172 | 0.124 | 0.1737 | 0.0003 | 0.0194 | 0.0107 | 0.0065 | 0.0107 | 3.0536 | 0.1967 | 0.7288 | 34.25 | 8180 | 37.95 | 9064 | 48.79 | -17.1 |  |  |  |  | 100.0001
24 | 91.3023 | 4.2467 | 1.1571 | 0.1275 | 0.1877 | 0.0006 | 0.0197 | 0.0129 | 0.004 | 0.0113 | 2.7524 | 0.1778 | 0.729 | 34.44 | 8226 | 38.14 | 9110 | 49.03 | -21.7 |  | відсутні |  |  | 100 | ОК
25 | 91.552 | 4.0105 | 1.0472 | 0.1055 | 0.1506 | 0.0004 | 0.0216 | 0.0145 | 0.0045 | 0.011 | 2.8886 | 0.1933 | 0.7262 | 34.23 | 8176 | 37.91 | 9055 | 48.83 | -22 |  |  |  |  | 99.9997
26 | 91.5803 | 3.9268 | 1.033 | 0.1045 | 0.1392 | 0.0003 | 0.02 | 0.0141 | 0.0064 | 0.0112 | 2.9616 | 0.2026 | 0.7258 | 34.17 | 8161 | 37.86 | 9043 | 48.77 | -20.9 |  |  |  |  | 100 | ОК
27 | [23 empty] | 0
28 | [23 empty] | 0
29 | 91.2491 | 4.2041 | 1.1604 | 0.1277 | 0.1913 | 0.0005 | 0.0191 | 0.0126 | 0.0048 | 0.01 | 2.8056 | 0.2148 | 0.7295 | 34.4 | 8216 | 38.1 | 9100 | 48.96 | -18.7 |  |  |  |  | 100
30 | [23 empty] | 0
31 | [23 empty] | 0
| Заступник начальника Сєвєродонецького ЛВУМГ .2016р | [8 empty] | О.Д.Кечеджі | [6 empty] | 02.03.2016р.
| Підрозділу підприємства, якому підпорядкована ХАЛ | [8 empty] | прізвище |  | підпис | [5 empty] | дата
| Керівник Новопсковської ВХАЛ .2016р | [8 empty] | Т.О.Гоцанюк | [6 empty] | 02.03.2016р.
| ХАЛ, де здійснювались аналізи газу | [8 empty] | прізвище |  | підпис | [5 empty] | дата

## Рубіжне_11_8
ПАТ "УКРТРАНСГАЗ"
Філія "УМГ"ХАРКІВТРАНСГАЗ"
Новопсковський п/м Сєвєродонецького ЛВУМГ
Вимірювальна хіміко-аналітична лабораторія
Свідоцтво про атестацію №Рь 417/2014 дійсне до 31.12.2018 р.
ПАСПОРТ ФІЗИКО-ХІМІЧНИХ ПОКАЗНИКІВ ПРИРОДНОГО ГАЗУ
переданого через ПВВГ "Рубіжне" Новопсковського промислового майданчика Сєвєродонецького ЛВУМГ та прийнятого Краматорським ЛВУМГ
з газопроводу Новопсков - Рубіжне за період з 01.02.2016 р. по 29.02.2016 р.
Число місяця | Компонентний склад, % мол. | [11 empty] | при 20°С; 101,325 кПа | [5 empty] | Температура точки роси вологи (Р=3.92 Мпа), ºС | Температура точки роси вуглеводнів, ºС | Маса механічних домішок, мг/м³ | Масова концентрація меркаптанової сірки, мг/м³ | Масова концентрація сірководню, мг/м³
| метан C1 | етан C2 | пропан C3 | ізо-бутан i-C4 | н-бутан н C4 | нео-пентан нео-C5 | ізо-пентан i-C5 | н-пентан н-C5 | гексани та вищі C6+ | Кисень О2 | азот N2 | діоксид вуглецю CO2 | густина кг/м³ | теплота зоряння нижча МДж/м³ | теплота зоряння нижча кКал/м³ | Теплота згоряння вища МДж/м³ | Теплота згоряння вища кКал/м³ | число Воббе вище МДж/м³
1 | 92.87 | 3.1182 | 0.76 | 0.0865 | 0.1239 | 0 | 0.0197 | 0.0144 | 0.014 | 0.0102 | 2.8797 | 0.1029 | 0.7159 | 33.854 | 8086 | 37.5121 | 8960 | 48.655 | -5.4 |  |  |  |  | 99.9995
2 | [18 empty] | -4.9 |  |  |  |  | 0
3 | [18 empty] | -9.6 |  |  |  |  | 0
4 | [18 empty] | -8.4 |  |  |  |  | 0
5 | [18 empty] | -7.9 |  |  |  |  | 0
6 | [23 empty] | 0
7 | [23 empty] | 0
8 | 92.9251 | 3.5125 | 0.9332 | 0.1026 | 0.1337 | 0.0007 | 0.0264 | 0.0188 | 0.0114 | 0.0097 | 2.161 | 0.165 | 0.7181 | 34.2966 | 8192 | 37.9942 | 9075 | 49.207 | -12 |  |  |  |  | 100.0001
9 | [18 empty] | -10.3 |  |  |  |  | 0
10 | [18 empty] | -9.8 |  |  |  |  | 0
11 | [12 empty] | 0.7185 | [5 empty] | -14.3 |  |  |  |  | 0
12 | [12 empty] | 0.7202 | [5 empty] | -13.6 |  |  |  |  | 0
13 | [12 empty] | 0.7263 | [10 empty] | 0
14 | [12 empty] | 0.7283 | [10 empty] | 0
15 | 91.4048 | 4.0706 | 1.1387 | 0.1201 | 0.1672 | 0.0005 | 0.0168 | 0.0104 | 0.0034 | 0.0104 | 2.8656 | 0.1911 | 0.7274 | 34.3155 | 8196 | 38.0049 | 9077 | 48.8902 | -8.6 |  | відсутні |  |  | 99.9996
16 | [12 empty] | 0.7272 | [5 empty] | -17.6 |  |  |  |  | 0
17 | [12 empty] | 0.7279 | [5 empty] | -17.6 |  |  |  |  | 0
18 | [12 empty] | 0.726 | [5 empty] | -16 |  |  |  |  | 0
19 | [12 empty] | 0.7258 | [5 empty] | -17.6 |  |  |  |  | 0
20 | [12 empty] | 0.7271 | [10 empty] | 0
21 | [12 empty] | 0.7275 | [10 empty] | 0
22 | 91.4746 | 3.9407 | 1.0898 | 0.1202 | 0.1682 | 0.0002 | 0.0191 | 0.0134 | 0.0043 | 0.0101 | 2.9585 | 0.2009 | 0.7268 | 34.23 | 8176 | 37.9296 | 9059 | 48.81 | -16.2 |  |  |  |  | 100
23 | [12 empty] | 0.7266 | [5 empty] | -15.5 |  |  |  |  | 0
24 | [12 empty] | 0.7252 | [5 empty] | -21.8 |  |  |  |  | 0
25 | [12 empty] | 0.7273 | [5 empty] | -21.5 |  |  |  |  | 0
26 | [12 empty] | 0.729 | [5 empty] | -16.3 |  |  |  |  | 0
27 | [12 empty] | 0.7287 | [10 empty] | 0
28 | [12 empty] | 0.7278 | [10 empty] | 0
29 | 91.1867 | 4.2255 | 1.1808 | 0.1296 | 0.1923 | 0.0004 | 0.0192 | 0.0125 | 0.0041 | 0.0102 | 2.8316 | 0.2071 | 0.7265 | 34.42 | 8221 | 38.11 | 9102 | 48.96 | -18 |  | відсутні |  |  | 100
30 | [23 empty] | 0
31 | [23 empty] | 0
| Заступник начальника Сєвєродонецького ЛВУМГ .2016р | [8 empty] | О.Д.Кечеджі | [6 empty] | 02.03.2016р.
| Підрозділу підприємства, якому підпорядкована ХАЛ | [8 empty] | прізвище |  | підпис | [5 empty] | дата
| Керівник Новопсковської ВХАЛ .2016р | [8 empty] | Т.О.Гоцанюк | [6 empty] | 02.03.2016р.
| ХАЛ, де здійснювались аналізи газу | [8 empty] | прізвище |  | підпис | [5 empty] | дата

## Рубіжне_ПАТ
ПАТ "УКРТРАНСГАЗ"
Філія "УМГ"ХАРКІВТРАНСГАЗ"
Новопсковський п/м Сєвєродонецького ЛВУМГ
Вимірювальна хіміко-аналітична лабораторія
Свідоцтво про атестацію №Рь 417/2014 дійсне до 31.12.2018 р.
ПАСПОРТ ФІЗИКО-ХІМІЧНИХ ПОКАЗНИКІВ ПРИРОДНОГО ГАЗУ
переданого через ПВВГ "Рубіжне" Новопсковського промислового майданчика Сєвєродонецького ЛВУМГ та прийнятого ПАТ "Луганськгаз" на ГРС с. Піски
з газопроводу Новопсков - Рубіжне за період з 01.02.2016 р. по 29.02.2016 р.
Число місяця | Компонентний склад, % мол. | [11 empty] | при 20°С; 101,325 кПа | [5 empty] | Температура точки роси вологи (Р=3.92 Мпа), ºС | Температура точки роси вуглеводнів, ºС | Маса механічних домішок, мг/м³ | Масова концентрація меркаптанової сірки, мг/м³ | Масова концентрація сірководню, мг/м³
| метан C1 | етан C2 | пропан C3 | ізо-бутан i-C4 | н-бутан н C4 | нео-пентан нео-C5 | ізо-пентан i-C5 | н-пентан н-C5 | гексани та вищі C6+ | Кисень О2 | азот N2 | діоксид вуглецю CO2 | густина кг/м³ | теплота зоряння нижча МДж/м³ | теплота зоряння нижча кКал/м³ | Теплота згоряння вища МДж/м³ | Теплота згоряння вища кКал/м³ | число Воббе вище МДж/м³
1 | [18 empty] | -5.4 |  |  |  |  | 0
2 | 92.87 | 3.1182 | 0.76 | 0.0865 | 0.1239 | 0 | 0.0197 | 0.0144 | 0.014 | 0.0102 | 2.8797 | 0.1029 | 0.7159 | 33.85 | 8086 | 37.51 | 8960 | 48.655 | -4.9 |  |  |  |  | 99.9995
3 | [18 empty] | -9.6 |  |  |  |  | 0
4 | [18 empty] | -8.4 |  |  |  |  | 0
5 | [18 empty] | -7.9 |  |  |  |  | 0
6 | [23 empty] | 0
7 | [23 empty] | 0
8 | [18 empty] | -12 |  |  |  |  | 0
9 | [18 empty] | -10.3 |  |  |  |  | 0
10 | 92.9251 | 3.5125 | 0.9332 | 0.1026 | 0.1337 | 0.0007 | 0.0264 | 0.0188 | 0.0114 | 0.0097 | 2.161 | 0.165 | 0.7181 | 34.2966 | 8192 | 37.99 | 9075 | 49.207 | -9.8 |  |  |  |  | 100.0001
11 | [18 empty] | -14.3 |  |  |  |  | 0
12 | [18 empty] | -13.6 |  |  |  |  | 0
13 | [23 empty] | 0
14 | [23 empty] | 0
15 | [18 empty] | -8.6 |  | відсутні |  |  | 0
16 | 91.4048 | 4.0706 | 1.1387 | 0.1201 | 0.1672 | 0.0005 | 0.0168 | 0.0104 | 0.0034 | 0.0104 | 2.8656 | 0.1911 | 0.7278 | 34.3155 | 8196 | 38.0049 | 9077 | 48.8902 | -17.6 |  |  |  |  | 99.9996
17 | [18 empty] | -17.6 |  |  |  |  | 0
18 | [18 empty] | -16 |  |  |  |  | 0
19 | [18 empty] | -17.6 |  |  |  |  | 0
20 | [23 empty] | 0
21 | [23 empty] | 0
22 | [18 empty] | -16.2 |  |  |  |  | 0
23 | 91.4746 | 3.9407 | 1.0898 | 0.1202 | 0.1682 | 0.0002 | 0.0191 | 0.0134 | 0.0043 | 0.0101 | 2.9585 | 0.2009 | 0.7272 | 34.23 | 8176 | 37.9296 | 9059 | 48.81 | -15.5 |  |  |  |  | 100
24 | [18 empty] | -21.8 |  |  |  |  | 0
25 | [18 empty] | -21.5 |  |  |  |  | 0
26 | [18 empty] | -16.3 |  |  |  |  | 0
27 | [23 empty] | 0
28 | [23 empty] | 0
29 | [18 empty] | -18 |  | відсутні |  |  | 0
30 | [23 empty] | 0
31 | [23 empty] | 0
| Заступник начальника Сєвєродонецького ЛВУМГ .2016р | [8 empty] | О.Д.Кечеджі | [6 empty] | 02.03.2016р.
| Підрозділу підприємства, якому підпорядкована ХАЛ | [8 empty] | прізвище |  | підпис | [5 empty] | дата
| Керівник Новопсковської ВХАЛ .2016р | [8 empty] | Т.О.Гоцанюк | [6 empty] | 02.03.2016р.
| ХАЛ, де здійснювались аналізи газу | [8 empty] | прізвище |  | підпис | [5 empty] | дата

## Лоскутівка
ПАТ "УКРТРАНСГАЗ"
Філія "УМГ"ХАРКІВТРАНСГАЗ"
Новопсковський п/м Сєвєродонецького ЛВУМГ
Вимірювальна хіміко-аналітична лабораторія
Свідоцтво про атестацію № Рь 417/2014 дійсне до 31.12.2018 р.
ПАСПОРТ ФІЗИКО-ХІМІЧНИХ ПОКАЗНИКІВ ПРИРОДНОГО ГАЗУ
переданого через ПВВГ "Лоскутівка" Новопсковського промислового майданчика та прийнятого Краматорським ЛВУМГ
з газопроводу Новопсков - Лоскутівка за період з 01.02.2016р. по 29.02.2016р.
Число місяця | Компонентний склад, % мол. | [11 empty] | при 20°С; 101,325 кПа | [5 empty] | Температура точки роси вологи (Р=3.92 Мпа), ºС | Температура точки роси вуглеводнів, ºС | Маса механічних домішок, мг/м³ | Масова концентрація меркаптанової сірки, мг/м³ | Масова концентрація сірководню, мг/м³
| метан C1 | етан C2 | пропан C3 | ізо-бутан i-C4 | н-бутан н C4 | нео-пентан нео-C5 | ізо-пентан i-C5 | н-пентан н-C5 | гексани та вищі C6+ | Кисень О2 | азот N2 | діоксид вуглецю CO2 | густина кг/м³ | теплота зоряння нижча МДж/м³ | теплота зоряння нижча кКал/м³ | Теплота згоряння вища МДж/м³ | Теплота згоряння вища кКал/м³ | число Воббе вище МДж/м³
1 | 92.9086 | 3.0767 | 0.7504 | 0.0859 | 0.1234 | 0 | 0.0198 | 0.0145 | 0.0132 | 0.0101 | 2.901 | 0.0967 | 0.7156 | 33.832 | 8081 | 37.488 | 8954 | 48.636 | [5 empty] | 100.0003
2 | 92.5986 | 3.506 | 0.9824 | 0.1173 | 0.158 | 0.0006 | 0.0229 | 0.0164 | 0.0134 | 0.0101 | 2.4154 | 0.1588 | 0.7204 | 34.264 | 8184 | 37.956 | 9066 | 49.078 | [5 empty] | 99.9999
3 | 92.4925 | 3.5213 | 0.9321 | 0.1066 | 0.1483 | 0.0005 | 0.021 | 0.0154 | 0.0105 | 0.0099 | 2.5676 | 0.1743 | 0.7203 | 34.1628 | 8160 | 37.8455 | 9039 | 48.9376 | [5 empty] | 100 | ОК
4 | 92.8881 | 3.3922 | 0.9042 | 0.1006 | 0.1421 | 0.0005 | 0.03 | 0.0212 | 0.0105 | 0.0103 | 2.303 | 0.1973 | 0.7183 | 34.2 | 8169 | 37.89 | 9050 | 49.06 | [5 empty] | 100 | ОК
5 | 92.7702 | 3.4674 | 0.9205 | 0.1011 | 0.1394 | 0.0005 | 0.0255 | 0.0181 | 0.0075 | 0.0108 | 2.3099 | 0.229 | 0.7191 | 34.2029 | 8169 | 37.8911 | 9050 | 49.0394 | [5 empty] | 99.9999
6 | [23 empty] | 0
7 | [23 empty] | 0
8 | 92.911 | 3.5326 | 0.9327 | 0.1015 | 0.1326 | 0.0008 | 0.0261 | 0.0183 | 0.0102 | 0.0086 | 2.1599 | 0.1656 | 0.7181 | 34.2982 | 8192 | 37.996 | 9075 | 49.2087 | [5 empty] | 99.9999
9 | 92.9182 | 3.5549 | 0.9196 | 0.0982 | 0.1268 | 0.0005 | 0.0245 | 0.017 | 0.0079 | 0.0114 | 2.1407 | 0.1803 | 0.7179 | 34.2844 | 8189 | 37.9812 | 9072 | 49.1975 | [5 empty] | 100
10 | 92.9209 | 3.5536 | 0.92 | 0.0981 | 0.1269 | 0.0006 | 0.0247 | 0.0174 | 0.0087 | 0.009 | 2.1349 | 0.1853 | 0.7179 | 34.2871 | 8189 | 37.9841 | 9072 | 49.1996 | [5 empty] | 100.0001
11 | 92.7858 | 3.6344 | 0.9331 | 0.0945 | 0.1201 | 0.0005 | 0.0201 | 0.0159 | 0.0078 | 0.0078 | 2.2116 | 0.1683 | 0.7184 | 34.2828 | 8188 | 37.9787 | 9071 | 49.1746 |  |  | відсутні |  |  | 99.9999
12 | [23 empty] | 0
13 | [23 empty] | 0
14 | [23 empty] | 0
15 | 91.3203 | 4.1181 | 1.1596 | 0.1214 | 0.1694 | 0.0004 | 0.0166 | 0.0109 | 0.0029 | 0.009 | 2.8779 | 0.1937 | 0.7285 | 34.3361 | 8201 | 38.0268 | 9083 | 48.8966 | [5 empty] | 100.0002
16 | 91.3252 | 4.1258 | 1.0682 | 0.1105 | 0.1648 | 0.0009 | 0.0182 | 0.012 | 0.0055 | 0.0116 | 2.9674 | 0.1901 | 0.7277 | 34.2556 | 8182 | 37.9394 | 9062 | 48.8086 | [5 empty] | 100.0002
17 | 91.0857 | 4.2984 | 1.0967 | 0.1132 | 0.1747 | 0.0013 | 0.0187 | 0.0119 | 0.0045 | 0.0102 | 2.9993 | 0.1854 | 0.7294 | 34.3164 | 8196 | 38.0042 | 9047 | 48.8365 | [5 empty] | 100 | ОК
18 | 90.9682 | 4.3702 | 1.1051 | 0.1147 | 0.179 | 0.0007 | 0.0202 | 0.0131 | 0.0058 | 0.0109 | 3.0474 | 0.1647 | 0.7301 | 34.3385 | 8202 | 38.0274 | 9083 | 48.8425 | [5 empty] | 100
19 | 91.2469 | 4.1145 | 1.0151 | 0.0961 | 0.1453 | 0.0003 | 0.0189 | 0.0126 | 0.0091 | 0.0099 | 3.1561 | 0.1752 | 0.7273 | 34.1465 | 8156 | 37.8203 | 9033 | 48.6692 | [5 empty] | 100
20 | [23 empty] | 0
21 | [23 empty] | 0
22 | 91.3562 | 4.0609 | 1.1705 | 0.1311 | 0.1823 | 0.0001 | 0.0191 | 0.0136 | 0.0041 | 0.0103 | 2.8412 | 0.2106 | 0.7288 | 34.36 | 8207 | 38.07 | 9093 | 48.94 | [5 empty] | 100
23 | 91.5845 | 3.9316 | 1.1419 | 0.1302 | 0.1974 | 0.0006 | 0.0199 | 0.0129 | 0.0049 | 0.0098 | 2.8411 | 0.1252 | 0.727 | 34.35 | 8204 | 38.04 | 9086 | 48.97 |  |  | відсутні |  |  | 100
24 | 91.1806 | 4.4118 | 1.1355 | 0.1199 | 0.1742 | 0.0006 | 0.021 | 0.0137 | 0.0031 | 0.0098 | 2.709 | 0.2208 | 0.7296 | 34.46 | 8231 | 38.16 | 9114 | 49.03 | [5 empty] | 100 | ОК
25 | 91.2949 | 4.2631 | 1.1078 | 0.1175 | 0.1593 | 0.0027 | 0.0197 | 0.0131 | 0.0045 | 0.0105 | 2.782 | 0.2249 | 0.7286 | 34.37 | 8209 | 38.08 | 9095 | 48.96 | [5 empty] | 100 | ОК
26 | 91.2192 | 4.1647 | 1.1472 | 0.1227 | 0.1682 | 0.0001 | 0.0179 | 0.0131 | 0.005 | 0.0103 | 2.9149 | 0.2167 | 0.7292 | 34.33 | 8200 | 38.04 | 9086 | 48.88 | [5 empty] | 100 | ОК
27 | [23 empty] | 0
28 | [23 empty] | 0
29 | 90.9176 | 4.3851 | 1.2383 | 0.1382 | 0.2061 | 0.0008 | 0.0214 | 0.0144 | 0.006 | 0.0096 | 2.8622 | 0.2003 | 0.7322 | 34.5 | 8240 | 38.21 | 9126 | 49 | [5 empty] | 100
30 | [23 empty] | 0
31 | [23 empty] | 0
| Заступник начальника Сєвєродонецького ЛВУМГ .2016р | [8 empty] | О.Д.Кечеджі | [6 empty] | 02.03.2016р.
| Підрозділу підприємства, якому підпорядкована ХАЛ | [8 empty] | прізвище |  | підпис | [5 empty] | дата
| Керівник Новопсковської ВХАЛ .2016р | [8 empty] | Т.О.Гоцанюк | [6 empty] | 02.03.2016р.
| ХАЛ, де здійснювались аналізи газу | [8 empty] | прізвище |  | підпис | [5 empty] | дата

## Шебелинка
ПАТ "УКРТРАНСГАЗ"
Філія "УМГ"ХАРКІВТРАНСГАЗ"
Новопсковський п/м Сєвєродонецького ЛВУМГ
Вимірювальна хіміко-аналітична лабораторія
Свідоцтво про атестацію № Рь 417/2014 дійсне до 31.12.2018р.
ПАСПОРТ ФІЗИКО-ХІМІЧНИХ ПОКАЗНИКІВ ПРИРОДНОГО ГАЗУ
переданого через ПВВГ "Шебелинка" Новопсковського промислового майданчика Сєвєродонецького ЛВУМГ та прийнятого Первомайським ЛВУМГ
з газопроводу Новопсков - Шебелинка за період з 01.02.2016р. по 29.02.2016р.
Число місяця | Компонентний склад, % мол. | [11 empty] | при 20°С; 101,325 кПа | [5 empty] | Температура точки роси вологи (Р=3.92 Мпа), ºС | Температура точки роси вуглеводнів, ºС | Маса механічних домішок, мг/м³ | Масова концентрація меркаптанової сірки, мг/м³ | Масова концентрація сірководню, мг/м³
| метан C1 | етан C2 | пропан C3 | ізо-бутан i-C4 | н-бутан н C4 | нео-пентан нео-C5 | ізо-пентан i-C5 | н-пентан н-C5 | гексани та вищі C6+ | Кисень О2 | азот N2 | діоксид вуглецю CO2 | густина кг/м³ | теплота зоряння нижча МДж/м³ | теплота зоряння нижча кКал/м³ | Теплота згоряння вища МДж/м³ | Теплота згоряння вища кКал/м³ | число Воббе вище МДж/м³
1 | [23 empty] | 0
2 | [23 empty] | 0
3 | [23 empty] | 0
4 | [23 empty] | 0
5 | [23 empty] | 0
6 | [23 empty] | 0
7 | [23 empty] | 0
8 | [23 empty] | 0
9 | [23 empty] | 0
10 | [23 empty] | 0
11 | [23 empty] | 0
12 | [23 empty] | 0
13 | [23 empty] | 0
14 | [23 empty] | 0
15 | [23 empty] | 0
16 | [23 empty] | 0
17 | [23 empty] | 0
18 | [23 empty] | 0
19 | [23 empty] | 0
20 | [23 empty] | 0
21 | [23 empty] | 0
22 | [23 empty] | 0
23 | [23 empty] | 0
24 | [23 empty] | 0
25 | [23 empty] | 0
26 | [23 empty] | 0
27 | [23 empty] | 0
28 | [23 empty] | 0
29 | [23 empty] | 0
30 | [23 empty] | 0
31 | [23 empty] | 0
| Заступник начальника Сєвєродонецького ЛВУМГ .2016р | [8 empty] | О.Д.Кечеджі | [6 empty] | 02.03.2016р.
| Підрозділу підприємства, якому підпорядкована ХАЛ | [8 empty] | прізвище |  | підпис | [5 empty] | дата
| Керівник Новопсковської ВХАЛ .2016р | [8 empty] | Т.О.Гоцанюк | [6 empty] | 02.03.2016р.
| ХАЛ, де здійснювались аналізи газу | [8 empty] | прізвище |  | підпис | [5 empty] | дата

## Шебелинка_ПАТ
ПАТ "УКРТРАНСГАЗ"
Філія "УМГ"ХАРКІВТРАНСГАЗ"
Новопсковський п/м Сєвєродонецького ЛВУМГ
Вимірювальна хіміко-аналітична лабораторія
Свідоцтво про атестацію № Рь 417/2014 дійсне до 31.12.2018р.
ПАСПОРТ ФІЗИКО-ХІМІЧНИХ ПОКАЗНИКІВ ПРИРОДНОГО ГАЗУ
переданого через ПВВГ "Шебелинка" Новопсковського промислового майданчика Сєвєродонецького ЛВУМГ та прийнятого ПАТ "Луганськгаз" на ГРС с. Писарівка, ГРС смт Білокуракине
з газопроводу Новопсков - Шебелинка за період з 01.02.2016р. по 29.02.2016р.
Число місяця | Компонентний склад, % мол. | [11 empty] | при 20°С; 101,325 кПа | [5 empty] | Температура точки роси вологи (Р=3.92 Мпа), ºС | Температура точки роси вуглеводнів, ºС | Маса механічних домішок, мг/м³ | Масова концентрація меркаптанової сірки, мг/м³ | Масова концентрація сірководню, мг/м³
| метан C1 | етан C2 | пропан C3 | ізо-бутан i-C4 | н-бутан н C4 | нео-пентан нео-C5 | ізо-пентан i-C5 | н-пентан н-C5 | гексани та вищі C6+ | Кисень О2 | азот N2 | діоксид вуглецю CO2 | густина кг/м³ | теплота зоряння нижча МДж/м³ | теплота зоряння нижча кКал/м³ | Теплота згоряння вища МДж/м³ | Теплота згоряння вища кКал/м³ | число Воббе вище МДж/м³
1 | [23 empty] | 0
2 | [23 empty] | 0
3 | [20 empty] | відсутні |  |  | 0
4 | 92.699 | 3.4487 | 0.9525 | 0.1151 | 0.158 | 0.0006 | 0.022 | 0.0155 | 0.0232 | 0.0093 | 2.3973 | 0.1588 | 0.7198 | 34.2488 | 8180 | 37.94 | 9062 | 49.077 | [5 empty] | 100 | ОК
5 | [23 empty] | 0
6 | [23 empty] | 0
7 | [23 empty] | 0
8 | [23 empty] | 0
9 | [23 empty] | 0
10 | [23 empty] | 0
11 | [23 empty] | 0
12 | [23 empty] | 0
13 | [23 empty] | 0
14 | [23 empty] | 0
15 | [23 empty] | 0
16 | [23 empty] | 0
17 | [23 empty] | 0
18 | [23 empty] | 0
19 | 92.5724 | 3.6574 | 1.0275 | 0.123 | 0.1729 | 0.0007 | 0.0248 | 0.0169 | 0.021 | 0.0119 | 2.2148 | 0.1567 | 0.7215 | 34.42 | 8222 | 38.1286 | 9107 | 49.2647 | [5 empty] | 100
20 | [23 empty] | 0
21 | [23 empty] | 0
22 | [23 empty] | 0
23 | [23 empty] | 0
24 | [23 empty] | 0
25 | [18 empty] | -10 |  |  |  |  | 0
26 | 92.5878 | 3.6638 | 1.0285 | 0.1239 | 0.1739 | 0.0008 | 0.0248 | 0.0171 | 0.0138 | 0.0107 | 2.2004 | 0.1545 | 0.7212 | 34.42 | 8221 | 38.13 | 9107 | 49.27 | [5 empty] | 100 | ОК
27 | [23 empty] | 0
28 | [23 empty] | 0
29 | [23 empty] | 0
30 | [23 empty] | 0
31 | [23 empty] | 0
| Заступник начальника Сєвєродонецького ЛВУМГ .2016р | [8 empty] | О.Д.Кечеджі | [6 empty] | 02.03.2016р.
| Підрозділу підприємства, якому підпорядкована ХАЛ | [8 empty] | прізвище |  | підпис | [5 empty] | дата
| Керівник Новопсковської ВХАЛ .2016р | [8 empty] | Т.О.Гоцанюк | [6 empty] | 02.03.2016р.
| ХАЛ, де здійснювались аналізи газу | [8 empty] | прізвище |  | підпис | [5 empty] | дата

## Петровськ_ПАТ
ПАТ "УКРТРАНСГАЗ"
Філія "УМГ"ХАРКІВТРАНСГАЗ"
Новопсковський п/м Сєвєродонецького ЛВУМГ
Вимірювальна хіміко-аналітична лабораторія
Свідоцтво про атестацію № Рь 417/2014 дійсне до 31.12.2018 р.
ПАСПОРТ ФІЗИКО-ХІМІЧНИХ ПОКАЗНИКІВ ПРИРОДНОГО ГАЗУ
переданого Новопсковським промисловим майданчиком Сєвєродонецького ЛВУ МГ та прийнятого ПАТ "Луганськгаз" на ГРС с. Камянка
з газопроводу Петровськ - Новопсков за період з 01.02.2016р. по 29.02.2016р.
Число місяця | Компонентний склад, % мол. | [11 empty] | при 20°С; 101,325 кПа | [5 empty] | Температура точки роси вологи (Р=3.92 Мпа), ºС | Температура точки роси вуглеводнів, ºС | Маса механічних домішок, мг/м³ | Масова концентрація меркаптанової сірки, мг/м³ | Масова концентрація сірководню, мг/м³
| метан C1 | етан C2 | пропан C3 | ізо-бутан i-C4 | н-бутан н C4 | нео-пентан нео-C5 | ізо-пентан i-C5 | н-пентан н-C5 | гексани та вищі C6+ | Кисень О2 | азот N2 | діоксид вуглецю CO2 | густина кг/м³ | теплота зоряння нижча МДж/м³ | теплота зоряння нижча кКал/м³ | Теплота згоряння вища МДж/м³ | Теплота згоряння вища кКал/м³ | число Воббе вище МДж/м³
1 | [23 empty] | 0
2 | [23 empty] | 0
3 | [23 empty] | 0
4 | [18 empty] | -3.2 |  | відсутні |  |  | 0
5 | 94.8618 | 2.5563 | 0.6723 | 0.0872 | 0.094 | 0.0007 | 0.0195 | 0.0137 | 0.0084 | 0.0097 | 1.5335 | 0.1427 | 0.7047 | 34.07 | 8137 | 37.76 | 9019 | 49.37 | [5 empty] | 99.9998
6 | [23 empty] | 0
7 | [23 empty] | 0
8 | [23 empty] | 0
9 | [23 empty] | 0
10 | [23 empty] | 0
11 | [23 empty] | 0
12 | [23 empty] | 0
13 | [23 empty] | 0
14 | [23 empty] | 0
15 | [23 empty] | 0
16 | [23 empty] | 0
17 | 94.8966 | 2.5099 | 0.7232 | 0.1058 | 0.1271 | 0.0007 | 0.0214 | 0.0146 | 0.0078 | 0.0084 | 1.4159 | 0.1685 | 0.7057 | 34.1568 | 8158 | 37.8543 | 9041 | 49.4548 | [5 empty] | 99.9999
18 | [23 empty] | 0
19 | [23 empty] | 0
20 | [23 empty] | 0
21 | [23 empty] | 0
22 | [23 empty] | 0
23 | [23 empty] | 0
24 | [23 empty] | 0
25 | 94.0258 | 2.8815 | 0.7846 | 0.0977 | 0.1214 | 0.0009 | 0.0247 | 0.018 | 0.0147 | 0.0091 | 1.8525 | 0.1691 | 0.7109 | 34.14 | 8154 | 37.84 | 9038 | 49.25 | [5 empty] | 100 | ОК
26 | [23 empty] | 0
27 | [23 empty] | 0
28 | [23 empty] | 0
29 | [23 empty] | 0
30 | [23 empty] | 0
31 | [23 empty] | 0
| Заступник начальника Сєвєродонецького ЛВУМГ .2016р | [8 empty] | О.Д.Кечеджі | [6 empty] | 02.03.2016р.
| Підрозділу підприємства, якому підпорядкована ХАЛ | [8 empty] | прізвище |  | підпис | [5 empty] | дата
| Керівник Новопсковської ВХАЛ .2016р | [8 empty] | Т.О.Гоцанюк | [6 empty] | 02.03.2016р.
| ХАЛ, де здійснювались аналізи газу | [8 empty] | прізвище |  | підпис | [5 empty] | дата

## ПАТ_Новопсков
ПАТ "УКРТРАНСГАЗ"
Філія "УМГ"ХАРКІВТРАНСГАЗ"
Новопсковський п/м Сєвєродонецького ЛВУМГ
Вимірювальна хіміко-аналітична лабораторія
Свідоцтво про атестацію № Рь 417/2014 дійсне до 31.12.2018 р.
ПАСПОРТ ФІЗИКО-ХІМІЧНИХ ПОКАЗНИКІВ ПРИРОДНОГО ГАЗУ
переданого Новопсковським промисловим майданчиком Сєвєродонецького ЛВУ МГ та прийнятого ПАТ "Луганськгаз" на ГРС смт Новопсков
з газопроводу Кр.Край-Серпухів 1н. за період з 01.02.2016р. по 29.02.2016р.
Число місяця | Компонентний склад, % мол. | [11 empty] | при 20°С; 101,325 кПа | [5 empty] | Температура точки роси вологи (Р=3.92 Мпа), ºС | Температура точки роси вуглеводнів, ºС | Маса механічних домішок, мг/м³ | Масова концентрація меркаптанової сірки, мг/м³ | Масова концентрація сірководню, мг/м³
| метан C1 | етан C2 | пропан C3 | ізо-бутан i-C4 | н-бутан н C4 | нео-пентан нео-C5 | ізо-пентан i-C5 | н-пентан н-C5 | гексани та вищі C6+ | Кисень О2 | азот N2 | діоксид вуглецю CO2 | густина кг/м³ | теплота зоряння нижча МДж/м³ | теплота зоряння нижча кКал/м³ | Теплота згоряння вища МДж/м³ | Теплота згоряння вища кКал/м³ | число Воббе вище МДж/м³
1 | [23 empty] | 0
2 | [23 empty] | 0
3 | [23 empty] | 0
4 | [23 empty] | 0
5 | [20 empty] | відсутні |  |  | 0
6 | [23 empty] | 0
7 | [23 empty] | 0
8 | [23 empty] | 0
9 | [23 empty] | 0
10 | 93.0816 | 3.3744 | 0.88 | 0.0948 | 0.1211 | 0.0008 | 0.0229 | 0.016 | 0.0054 | 0.0141 | 2.1786 | 0.2103 | 0.7166 | 34.18 | 8164 | 37.87 | 9045 | 49.09 | [5 empty] | 100
11 | [23 empty] | 0
12 | [23 empty] | 0
13 | [23 empty] | 0
14 | [23 empty] | 0
15 | [23 empty] | 0
16 | [23 empty] | 0
17 | [23 empty] | 0
18 | 91.3216 | 4.1298 | 1.1019 | 0.1158 | 0.1706 | 0.0004 | 0.019 | 0.0122 | 0.0046 | 0.0122 | 2.9135 | 0.1982 | 0.7282 | 34.2977 | 8192 | 37.9851 | 9073 | 48.85 | [5 empty] | 99.9998
19 | [23 empty] | 0
20 | [23 empty] | 0
21 | [23 empty] | 0
22 | [23 empty] | 0
23 | [23 empty] | 0
24 | 91.4132 | 4.0477 | 1.0469 | 0.1106 | 0.1659 | 0.0004 | 0.0198 | 0.0134 | 0.06 | 0.0123 | 2.9435 | 0.1659 | 0.7268 | 34.25 | 8181 | 37.93 | 9059 | 48.83 | [5 empty] | 99.9996
25 | [23 empty] | 0
26 | [23 empty] | 0
27 | [23 empty] | 0
28 | [23 empty] | 0
29 | [23 empty] | 0
30 | [23 empty] | 0
31 | [23 empty] | 0
| Заступник начальника Сєвєродонецького ЛВУМГ .2016р | [8 empty] | О.Д.Кечеджі | [6 empty] | 02.03.2016р.
| Підрозділу підприємства, якому підпорядкована ХАЛ | [8 empty] | прізвище |  | підпис | [5 empty] | дата
| Керівник Новопсковської ВХАЛ .2016р | [8 empty] | Т.О.Гоцанюк | [6 empty] | 02.03.2016р.
| ХАЛ, де здійснювались аналізи газу | [8 empty] | прізвище |  | підпис | [5 empty] | дата

## ПАТ_Білолуцьк
ПАТ "УКРТРАНСГАЗ"
Філія "УМГ"ХАРКІВТРАНСГАЗ"
Новопсковський п/м Сєвєродонецького ЛВУМГ
Вимірювальна хіміко-аналітична лабораторія
Свідоцтво про атестацію № Рь 417/2014 дійсне до 31.12.2018 р.
ПАСПОРТ ФІЗИКО-ХІМІЧНИХ ПОКАЗНИКІВ ПРИРОДНОГО ГАЗУ
переданого Новопсковським промисловим майданчиком Сєвєродонецького ЛВУ МГ та прийнятого ПАТ "Луганськгаз" на ГРС смт Білолуцьк
з газопроводу Кр.Край-Серпухів 1н. за період з 01.02.2016р. по 29.02.2016р.
Число місяця | Компонентний склад, % мол. | [11 empty] | при 20°С; 101,325 кПа | [5 empty] | Температура точки роси вологи (Р=3.92 Мпа), ºС | Температура точки роси вуглеводнів, ºС | Маса механічних домішок, мг/м³ | Масова концентрація меркаптанової сірки, мг/м³ | Масова концентрація сірководню, мг/м³
| метан C1 | етан C2 | пропан C3 | ізо-бутан i-C4 | н-бутан н C4 | нео-пентан нео-C5 | ізо-пентан i-C5 | н-пентан н-C5 | гексани та вищі C6+ | Кисень О2 | азот N2 | діоксид вуглецю CO2 | густина кг/м³ | теплота зоряння нижча МДж/м³ | теплота зоряння нижча кКал/м³ | Теплота згоряння вища МДж/м³ | Теплота згоряння вища кКал/м³ | число Воббе вище МДж/м³
1 | [23 empty] | 0
2 | [20 empty] | відсутні |  |  | 0
3 | [23 empty] | 0
4 | 94.4127 | 2.7644 | 0.7774 | 0.0974 | 0.1167 | 0.0008 | 0.0259 | 0.0194 | 0.0193 | 0.0105 | 1.5358 | 0.2197 | 0.7092 | 34.204 | 8169 | 37.902 | 9053 | 49.39 | [5 empty] | 100 | ОК
5 | [23 empty] | 0
6 | [23 empty] | 0
7 | [23 empty] | 0
8 | [23 empty] | 0
9 | [23 empty] | 0
10 | [23 empty] | 0
11 | [23 empty] | 0
12 | [23 empty] | 0
13 | [23 empty] | 0
14 | [23 empty] | 0
15 | [23 empty] | 0
16 | [23 empty] | 0
17 | [23 empty] | 0
18 | [23 empty] | 0
19 | [23 empty] | 0
20 | [23 empty] | 0
21 | [23 empty] | 0
22 | 93.0938 | 3.3054 | 0.9086 | 0.1093 | 0.1435 | 0.0007 | 0.0225 | 0.0165 | 0.0138 | 0.0093 | 2.2025 | 0.1741 | 0.7171 | 34.22 | 8174 | 37.91 | 9056 | 49.14 | [5 empty] | 100
23 | [23 empty] | 0
24 | [23 empty] | 0
25 | [23 empty] | 0
26 | [23 empty] | 0
27 | [23 empty] | 0
28 | [23 empty] | 0
29 | 92.9029 | 3.5825 | 0.936 | 0.1002 | 0.1306 | 0.0006 | 0.0256 | 0.0179 | 0.0069 | 0.01 | 2.1283 | 0.1585 | 0.718 | 34.32 | 8197 | 38.02 | 9081 | 49.24 | [5 empty] | 100
30 | [23 empty] | 0
31 | [23 empty] | 0
| Заступник начальника Сєвєродонецького ЛВУМГ .2016р | [8 empty] | О.Д.Кечеджі | [6 empty] | 02.03.2016р.
| Підрозділу підприємства, якому підпорядкована ХАЛ | [8 empty] | прізвище |  | підпис | [5 empty] | дата
| Керівник Новопсковської ВХАЛ .2016р | [8 empty] | Т.О.Гоцанюк | [6 empty] | 02.03.2016р.
| ХАЛ, де здійснювались аналізи газу | [8 empty] | прізвище |  | підпис | [5 empty] | дата

## ПАТ_Старобільськ
ПАТ "УКРТРАНСГАЗ"
Філія "УМГ"ХАРКІВТРАНСГАЗ"
Новопсковський п/м Сєвєродонецького ЛВУМГ
Вимірювальна хіміко-аналітична лабораторія
Свідоцтво про атестацію № Рь 417/2014 дійсне до 31.12.2018 р.
ПАСПОРТ ФІЗИКО-ХІМІЧНИХ ПОКАЗНИКІВ ПРИРОДНОГО ГАЗУ
переданого Новопсковським промисловим майданчиком Сєвєродонецького ЛВУ МГ та прийнятого ПАТ "Луганськгаз" на ГРС м. Старобільськ, ГРС р.-п. Технікум, ГРС с. Бондарево,
ГРС с. Тецьке , ГРС с. Євсуг з газопроводу Кр.Край-Серпухів 1 н. за період з 01.02.2016р. по 29.02.2016р.
Число місяця | Компонентний склад, % мол. | [11 empty] | при 20°С; 101,325 кПа | [5 empty] | Температура точки роси вологи (Р=3.92 Мпа), ºС | Температура точки роси вуглеводнів, ºС | Маса механічних домішок, мг/м³ | Масова концентрація меркаптанової сірки, мг/м³ | Масова концентрація сірководню, мг/м³
| метан C1 | етан C2 | пропан C3 | ізо-бутан i-C4 | н-бутан н C4 | нео-пентан нео-C5 | ізо-пентан i-C5 | н-пентан н-C5 | гексани та вищі C6+ | Кисень О2 | азот N2 | діоксид вуглецю CO2 | густина кг/м³ | теплота зоряння нижча МДж/м³ | теплота зоряння нижча кКал/м³ | Теплота згоряння вища МДж/м³ | Теплота згоряння вища кКал/м³ | число Воббе вище МДж/м³
1 | [23 empty] | 0
2 | [23 empty] | 0
3 | [23 empty] | 0
4 | 94.594 | 2.6731 | 0.7423 | 0.0931 | 0.1079 | 0.0008 | 0.0231 | 0.017 | 0.0107 | 0.0108 | 1.4834 | 0.2442 | 0.7079 | 34.13 | 8152 | 37.85 | 9039 | 49.38 | [5 empty] | 100.0004
5 | [23 empty] | 0
6 | [23 empty] | 0
7 | [23 empty] | 0
8 | [23 empty] | 0
9 | [23 empty] | 0
10 | [20 empty] | відсутні |  |  | 0
11 | [23 empty] | 0
12 | 94.4072 | 2.7688 | 0.7607 | 0.0944 | 0.1104 | 0.0009 | 0.0247 | 0.018 | 0.0121 | 0.013 | 1.5568 | 0.2331 | 0.7089 | 34.1648 | 8160 | 37.86 | 9043 | 49.35 | [5 empty] | 100.0001
13 | [23 empty] | 0
14 | [23 empty] | 0
15 | [23 empty] | 0
16 | [23 empty] | 0
17 | [23 empty] | 0
18 | [23 empty] | 0
19 | 95.1243 | 2.458 | 0.6798 | 0.0907 | 0.1033 | 0.0007 | 0.0227 | 0.0163 | 0.0169 | 0.0095 | 1.2521 | 0.2256 | 0.7044 | 34.14 | 8154 | 37.84 | 9038 | 49.48 | [5 empty] | 99.9999
20 | [23 empty] | 0
21 | [23 empty] | 0
22 | [23 empty] | 0
23 | [23 empty] | 0
24 | [23 empty] | 0
25 | [23 empty] | 0
26 | 91.194 | 4.1364 | 1.0882 | 0.1145 | 0.1704 | 0.0003 | 0.0172 | 0.0114 | 0.0053 | 0.0124 | 3.0763 | 0.1736 | 0.7285 | 34.24 | 8178 | 37.92 | 9057 | 48.76 | [5 empty] | 100 | ОК
27 | [23 empty] | 0
28 | [23 empty] | 0
29 | [23 empty] | 0
30 | [23 empty] | 0
31 | [23 empty] | 0
| Заступник начальника Сєвєродонецького ЛВУМГ .2016р | [8 empty] | О.Д.Кечеджі | [6 empty] | 02.03.2016р.
| Підрозділу підприємства, якому підпорядкована ХАЛ | [8 empty] | прізвище |  | підпис | [5 empty] | дата
| Керівник Новопсковської ВХАЛ .2016р | [8 empty] | Т.О.Гоцанюк | [6 empty] | 02.03.2016р.
| ХАЛ, де здійснювались аналізи газу | [8 empty] | прізвище |  | підпис | [5 empty] | дата

## ПАТ Біловодськ
ПАТ "УКРТРАНСГАЗ"
Філія "УМГ"ХАРКІВТРАНСГАЗ"
Новопсковський п/м Сєвєродонецького ЛВУМГ
Вимірювальна хіміко-аналітична лабораторія
Свідоцтво про атестацію № Рь 417/2014 дійсне до 31.12.2018 р.
ПАСПОРТ ФІЗИКО-ХІМІЧНИХ ПОКАЗНИКІВ ПРИРОДНОГО ГАЗУ
переданого Новопсковським промисловим майданчиком Сєвєродонецького ЛВУ МГ та прийнятого ПАТ "Луганськгаз" на ГРС смт Біловодськ, ГРС р.-п. Мирний
з газопроводу Кр.Край-Серпухів 2 н. за період з 01.02.2016р. по 29.02.2016р.
Число місяця | Компонентний склад, % мол. | [11 empty] | при 20°С; 101,325 кПа | [5 empty] | Температура точки роси вологи (Р=3.92 Мпа), ºС | Температура точки роси вуглеводнів, ºС | Маса механічних домішок, мг/м³ | Масова концентрація меркаптанової сірки, мг/м³ | Масова концентрація сірководню, мг/м³
| метан C1 | етан C2 | пропан C3 | ізо-бутан i-C4 | н-бутан н C4 | нео-пентан нео-C5 | ізо-пентан i-C5 | н-пентан н-C5 | гексани та вищі C6+ | Кисень О2 | азот N2 | діоксид вуглецю CO2 | густина кг/м³ | теплота зоряння нижча МДж/м³ | теплота зоряння нижча кКал/м³ | Теплота згоряння вища МДж/м³ | Теплота згоряння вища кКал/м³ | число Воббе вище МДж/м³
1 | [23 empty] | 0
2 | [23 empty] | 0
3 | [23 empty] | 0
4 | 94.594 | 2.6731 | 0.7423 | 0.0931 | 0.1079 | 0.0008 | 0.0231 | 0.017 | 0.0107 | 0.0108 | 1.4834 | 0.2442 | 0.7079 | 34.13 | 8152 | 37.85 | 9039 | 49.38 | [5 empty] | 100.0004
5 | [23 empty] | 0
6 | [23 empty] | 0
7 | [23 empty] | 0
8 | [23 empty] | 0
9 | [23 empty] | 0
10 | [20 empty] | відсутні |  |  | 0
11 | [23 empty] | 0
12 | 94.4072 | 2.7688 | 0.7607 | 0.0944 | 0.1104 | 0.0009 | 0.0247 | 0.018 | 0.0121 | 0.013 | 1.5568 | 0.2331 | 0.7089 | 34.1648 | 8160 | 37.86 | 9043 | 49.35 | [5 empty] | 100.0001
13 | [23 empty] | 0
14 | [23 empty] | 0
15 | [23 empty] | 0
16 | [23 empty] | 0
17 | [23 empty] | 0
18 | [23 empty] | 0
19 | 95.1243 | 2.458 | 0.6798 | 0.0907 | 0.1033 | 0.0007 | 0.0227 | 0.0163 | 0.0169 | 0.0095 | 1.2521 | 0.2256 | 0.7044 | 34.14 | 8154 | 37.84 | 9038 | 49.48 | [5 empty] | 99.9999
20 | [23 empty] | 0
21 | [23 empty] | 0
22 | [23 empty] | 0
23 | [23 empty] | 0
24 | [23 empty] | 0
25 | 91.5544 | 4.0056 | 1.0308 | 0.1058 | 0.1587 | 0.0004 | 0.0179 | 0.012 | 0.0038 | 0.012 | 2.9266 | 0.172 | 0.7259 | 34.21 | 8171 | 37.89 | 9050 | 48.81 | [5 empty] | 100 | ОК
26 | [23 empty] | 0
27 | [23 empty] | 0
28 | [23 empty] | 0
29 | [23 empty] | 0
30 | [23 empty] | 0
31 | [23 empty] | 0
| Заступник начальника Сєвєродонецького ЛВУМГ .2016р | [8 empty] | О.Д.Кечеджі | [6 empty] | 02.03.2016р.
| Підрозділу підприємства, якому підпорядкована ХАЛ | [8 empty] | прізвище |  | підпис | [5 empty] | дата
| Керівник Новопсковської ВХАЛ .2016р | [8 empty] | Т.О.Гоцанюк | [6 empty] | 02.03.2016р.
| ХАЛ, де здійснювались аналізи газу | [8 empty] | прізвище |  | підпис | [5 empty] | дата

## ПАТ_Колядівка
ПАТ "УКРТРАНСГАЗ"
Філія "УМГ"ХАРКІВТРАНСГАЗ"
Новопсковський п/м Сєвєродонецького ЛВУМГ
Вимірювальна хіміко-аналітична лабораторія
Свідоцтво про атестацію № Рь 417/2014 дійсне до 31.12.2018 р.
ПАСПОРТ ФІЗИКО-ХІМІЧНИХ ПОКАЗНИКІВ ПРИРОДНОГО ГАЗУ
переданого Новопсковським промисловим майданчиком Сєвєродонецького ЛВУ МГ та прийнятого ПАТ "Луганськгаз" на ГРС с. Колядівка
з газопроводу Ставрополь - Москва 2 н. за період з 01.02.2016р. по 29.02.2016р.
Число місяця | Компонентний склад, % мол. | [11 empty] | при 20°С; 101,325 кПа | [5 empty] | Температура точки роси вологи (Р=3.92 Мпа), ºС | Температура точки роси вуглеводнів, ºС | Маса механічних домішок, мг/м³ | Масова концентрація меркаптанової сірки, мг/м³ | Масова концентрація сірководню, мг/м³
| метан C1 | етан C2 | пропан C3 | ізо-бутан i-C4 | н-бутан н C4 | нео-пентан нео-C5 | ізо-пентан i-C5 | н-пентан н-C5 | гексани та вищі C6+ | Кисень О2 | азот N2 | діоксид вуглецю CO2 | густина кг/м³ | теплота зоряння нижча МДж/м³ | теплота зоряння нижча кКал/м³ | Теплота згоряння вища МДж/м³ | Теплота згоряння вища кКал/м³ | число Воббе вище МДж/м³
1 | [23 empty] | 0
2 | [23 empty] | 0
3 | [23 empty] | 0
4 | [23 empty] | 0
5 | [23 empty] | 0
6 | [23 empty] | 0
7 | [23 empty] | 0
8 | 94.7938 | 2.5667 | 0.7957 | 0.1171 | 0.1419 | 0.0009 | 0.0231 | 0.0157 | 0.0088 | 0.0086 | 1.3239 | 0.2039 | 0.7074 | 34.253 | 8182 | 37.9579 | 9066 | 49.53 | [5 empty] | 100.0001
9 | [23 empty] | 0
10 | [23 empty] | 0
11 | [23 empty] | 0
12 | [23 empty] | 0
13 | [23 empty] | 0
14 | [23 empty] | 0
15 | 95.1894 | 2.4181 | 0.6781 | 0.0914 | 0.1041 | 0.0009 | 0.0234 | 0.0167 | 0.0149 | 0.01 | 1.236 | 0.217 | 0.7039 | 34.1375 | 8154 | 37.8353 | 9037 | 49.49 | [5 empty] | 100 | ОК
16 | [23 empty] | 0
17 | [23 empty] | 0
18 | [23 empty] | 0
19 | [23 empty] | 0
20 | [23 empty] | 0
21 | [23 empty] | 0
22 | [23 empty] | 0
23 | [23 empty] | 0
24 | [23 empty] | 0
25 | [20 empty] | відсутні |  |  | 0
26 | 94.6128 | 2.6609 | 0.7619 | 0.0984 | 0.1058 | 0 | 0.0238 | 0.0182 | 0.0156 | 0.0123 | 1.4734 | 0.2169 | 0.7077 | 34.18 | 8164 | 37.89 | 9050 | 49.43 | [5 empty] | 100 | ОК
27 | [23 empty] | 0
28 | [23 empty] | 0
29 | [23 empty] | 0
30 | [23 empty] | 0
31 | [23 empty] | 0
| Заступник начальника Сєвєродонецького ЛВУМГ .2016р | [8 empty] | О.Д.Кечеджі | [6 empty] | 02.03.2016р.
| Підрозділу підприємства, якому підпорядкована ХАЛ | [8 empty] | прізвище |  | підпис | [5 empty] | дата
| Керівник Новопсковської ВХАЛ .2016р | [8 empty] | Т.О.Гоцанюк | [6 empty] | 02.03.2016р.
| ХАЛ, де здійснювались аналізи газу | [8 empty] | прізвище |  | підпис | [5 empty] | дата

## ПАТ_Марківка
ПАТ "УКРТРАНСГАЗ"
Філія "УМГ"ХАРКІВТРАНСГАЗ"
Новопсковський п/м Сєвєродонецького ЛВУМГ
Вимірювальна хіміко-аналітична лабораторія
Свідоцтво про атестацію № Рь 417/2014 дійсне до 31.12.2018 р.
ПАСПОРТ ФІЗИКО-ХІМІЧНИХ ПОКАЗНИКІВ ПРИРОДНОГО ГАЗУ
переданого Новопсковським промисловим майданчиком Сєвєродонецького ЛВУ МГ та прийнятого ПАТ "Луганськгаз" на ГРС смт Марківка, ГРС с. Лісна Поляна
з газопроводу Ставрополь - Москва 2 н. за період з 01.02.2016р. по 29.02.2016р.
Число місяця | Компонентний склад, % мол. | [11 empty] | при 20°С; 101,325 кПа | [5 empty] | Температура точки роси вологи (Р=3.92 Мпа), ºС | Температура точки роси вуглеводнів, ºС | Маса механічних домішок, мг/м³ | Масова концентрація меркаптанової сірки, мг/м³ | Масова концентрація сірководню, мг/м³
| метан C1 | етан C2 | пропан C3 | ізо-бутан i-C4 | н-бутан н C4 | нео-пентан нео-C5 | ізо-пентан i-C5 | н-пентан н-C5 | гексани та вищі C6+ | Кисень О2 | азот N2 | діоксид вуглецю CO2 | густина кг/м³ | теплота зоряння нижча МДж/м³ | теплота зоряння нижча кКал/м³ | Теплота згоряння вища МДж/м³ | Теплота згоряння вища кКал/м³ | число Воббе вище МДж/м³
1 | [23 empty] | 0
2 | [23 empty] | 0
3 | [23 empty] | 0
4 | [23 empty] | 0
5 | [23 empty] | 0
6 | [23 empty] | 0
7 | [23 empty] | 0
8 | [23 empty] | 0
9 | [20 empty] | відсутні |  |  | 0
10 | [23 empty] | 0
11 | [23 empty] | 0
12 | 92.8228 | 3.6215 | 0.9372 | 0.0996 | 0.1292 | 0.0006 | 0.0247 | 0.0172 | 0.0075 | 0.0115 | 2.1607 | 0.1675 | 0.7185 | 34.12 | 8195 | 38.01 | 9079 | 49.21 | [5 empty] | 100
13 | [23 empty] | 0
14 | [23 empty] | 0
15 | [23 empty] | 0
16 | [23 empty] | 0
17 | [23 empty] | 0
18 | 91.2785 | 4.1528 | 1.0925 | 0.1128 | 0.1688 | 0.001 | 0.0185 | 0.0122 | 0.0041 | 0.0115 | 2.953 | 0.1943 | 0.7282 | 34.28 | 8188 | 37.97 | 9069 | 48.83 | [5 empty] | 100
19 | [23 empty] | 0
20 | [23 empty] | 0
21 | [23 empty] | 0
22 | [23 empty] | 0
23 | [23 empty] | 0
24 | 91.5529 | 3.9615 | 1.1386 | 0.129 | 0.1953 | 0.0006 | 0.0196 | 0.0129 | 0.005 | 0.0094 | 2.8447 | 0.1305 | 0.7272 | 34.35 | 8204 | 38.04 | 9086 | 48.96 | [5 empty] | 100 | ОК
25 | [23 empty] | 0
26 | [23 empty] | 0
27 | [23 empty] | 0
28 | [23 empty] | 0
29 | [23 empty] | 0
30 | [23 empty] | 0
31 | [23 empty] | 0
| Заступник начальника Сєвєродонецького ЛВУМГ .2016р | [8 empty] | О.Д.Кечеджі | [6 empty] | 02.03.2016р.
| Підрозділу підприємства, якому підпорядкована ХАЛ | [8 empty] | прізвище |  | підпис | [5 empty] | дата
| Керівник Новопсковської ВХАЛ .2016р | [8 empty] | Т.О.Гоцанюк | [6 empty] | 02.03.2016р.
| ХАЛ, де здійснювались аналізи газу | [8 empty] | прізвище |  | підпис | [5 empty] | дата

## ПАТ_Щастя
ПАТ "УКРТРАНСГАЗ"
Філія "УМГ"ХАРКІВТРАНСГАЗ"
Новопсковський п/м Сєвєродонецького ЛВУМГ
Вимірювальна хіміко-аналітична лабораторія
Свідоцтво про атестацію № Рь 417/2014 дійсне до 31.12.2018 р.
ПАСПОРТ ФІЗИКО-ХІМІЧНИХ ПОКАЗНИКІВ ПРИРОДНОГО ГАЗУ
переданого Новопсковським промисловим майданчиком Сєвєродонецького ЛВУ МГ та прийнятого ПАТ "Луганськгаз" на ГРС м.Щастя, ГРС м.Новоайдар, ГРС к.-п. Артема, ГРС с. Михайлюки,
ГРС с. Червоний Жовтень, ГРС к.-п. ім. Суворова, ГРС к.-п. "Розквіт" з газопроводу Ставрополь - Москва 1н. за період з 01.02.2016р. по 29.02.2016р.
Число місяця | Компонентний склад, % мол. | [11 empty] | при 20°С; 101,325 кПа | [5 empty] | Температура точки роси вологи (Р=3.92 Мпа), ºС | Температура точки роси вуглеводнів, ºС | Маса механічних домішок, мг/м³ | Масова концентрація меркаптанової сірки, мг/м³ | Масова концентрація сірководню, мг/м³
| метан C1 | етан C2 | пропан C3 | ізо-бутан i-C4 | н-бутан н C4 | нео-пентан нео-C5 | ізо-пентан i-C5 | н-пентан н-C5 | гексани та вищі C6+ | Кисень О2 | азот N2 | діоксид вуглецю CO2 | густина кг/м³ | теплота зоряння нижча МДж/м³ | теплота зоряння нижча кКал/м³ | Теплота згоряння вища МДж/м³ | Теплота згоряння вища кКал/м³ | число Воббе вище МДж/м³
1 | [23 empty] | 0
2 | [23 empty] | 0
3 | [23 empty] | 0
4 | [23 empty] | 0
5 | [23 empty] | 0
6 | [23 empty] | 0
7 | [23 empty] | 0
8 | 94.7938 | 2.5667 | 0.7957 | 0.1171 | 0.1419 | 0.0009 | 0.0231 | 0.0157 | 0.0088 | 0.0086 | 1.3239 | 0.2039 | 0.7074 | 34.25 | 8182 | 37.96 | 9066 | 49.53 | [5 empty] | 100.0001
9 | [23 empty] | 0
10 | [23 empty] | 0
11 | [23 empty] | 0
12 | [23 empty] | 0
13 | [23 empty] | 0
14 | [23 empty] | 0
15 | [23 empty] | 0
16 | [23 empty] | 0
17 | 95.1894 | 2.4181 | 0.6781 | 0.0914 | 0.1041 | 0.0009 | 0.0234 | 0.0167 | 0.0149 | 0.01 | 1.236 | 0.217 | 0.7039 | 34.1375 | 8154 | 37.8353 | 9037 | 49.49 | [5 empty] | 100 | ОК
18 | [23 empty] | 0
19 | [23 empty] | 0
20 | [23 empty] | 0
21 | [23 empty] | 0
22 | [23 empty] | 0
23 | [23 empty] | 0
24 | [23 empty] | 0
25 | [23 empty] | 0
26 | 93.884 | 2.8441 | 0.749 | 0.0931 | 0.1134 | 0.0016 | 0.0223 | 0.0163 | 0.0122 | 0.0112 | 2.0374 | 0.2152 | 0.7113 | 34.022 | 8126 | 37.7 | 9005 | 49.06 | [5 empty] | 99.9998
27 | [23 empty] | 0
28 | [23 empty] | 0
29 | [23 empty] | 0
30 | [23 empty] | 0
31 | [23 empty] | 0
| Заступник начальника Сєвєродонецького ЛВУМГ .2016р | [8 empty] | О.Д.Кечеджі | [6 empty] | 02.03.2016р.
| Підрозділу підприємства, якому підпорядкована ХАЛ | [8 empty] | прізвище |  | підпис | [5 empty] | дата
| Керівник Новопсковської ВХАЛ .2016р | [8 empty] | Т.О.Гоцанюк | [6 empty] | 02.03.2016р.
| ХАЛ, де здійснювались аналізи газу | [8 empty] | прізвище |  | підпис | [5 empty] | дата

## ПАТ_Воєводське
ПАТ "УКРТРАНСГАЗ"
Філія "УМГ"ХАРКІВТРАНСГАЗ"
Новопсковський п/м Сєвєродонецького ЛВУМГ
Вимірювальна хіміко-аналітична лабораторія
Свідоцтво про атестацію № Рь 417/2014 дійсне до 31.12.2018 р.
ПАСПОРТ ФІЗИКО-ХІМІЧНИХ ПОКАЗНИКІВ ПРИРОДНОГО ГАЗУ
переданого через ПВВГ Лозне Острогожським ЛВУМГ та прийнятого ПАТ "Луганськгаз" на ГРС с. Воєводське
з газопроводу Кр.Край-Серпухів 1н. за період з 01.02.2016р. по 29.02.2016р.
Число місяця | Компонентний склад, % мол. | [11 empty] | при 20°С; 101,325 кПа | [5 empty] | Температура точки роси вологи (Р=3.92 Мпа), ºС | Температура точки роси вуглеводнів, ºС | Маса механічних домішок, мг/м³ | Масова концентрація меркаптанової сірки, мг/м³ | Масова концентрація сірководню, мг/м³
| метан C1 | етан C2 | пропан C3 | ізо-бутан i-C4 | н-бутан н C4 | нео-пентан нео-C5 | ізо-пентан i-C5 | н-пентан н-C5 | гексани та вищі C6+ | Кисень О2 | азот N2 | діоксид вуглецю CO2 | густина кг/м³ | теплота зоряння нижча МДж/м³ | теплота зоряння нижча кКал/м³ | Теплота згоряння вища МДж/м³ | Теплота згоряння вища кКал/м³ | число Воббе вище МДж/м³
1 | [23 empty] | 0
2 | [23 empty] | 0
3 | [23 empty] | 0
4 | 95.696 | 2.19 | 0.66 | 0.203 |  | 0.0351 |  |  | 0.0146 | 0.0072 | 1.06 | 0.134 | 0.7004 | 34.15 | 8157 |  |  | 49.63 | -22.1 |  | відсутні |  |  | 99.9999
5 | [23 empty] | 0
6 | [23 empty] | 0
7 | [23 empty] | 0
8 | [23 empty] | 0
9 | [23 empty] | 0
10 | 95.574 | 2.31 | 0.7 | 0.209 |  | 0.038 |  |  | 0.0143 | 0.0078 | 0.98 | 0.167 | 0.7018 | 34.23 | 8176 |  |  | 49.7 | -22.4 |  |  |  |  | 100.0001
11 | [23 empty] | 0
12 | [23 empty] | 0
13 | [23 empty] | 0
14 | [23 empty] | 0
15 | [23 empty] | 0
16 | [23 empty] | 0
17 | 95.512 | 2.36 | 0.73 | 0.224 |  | 0.0373 |  |  | 0.0137 | 0.0078 | 0.96 | 0.155 | 0.7024 | 34.27 | 8185 |  |  | 49.74 | -23.7 |  |  |  |  | 99.9998
18 | [23 empty] | 0
19 | [23 empty] | 0
20 | [23 empty] | 0
21 | [23 empty] | 0
22 | [23 empty] | 0
23 | [23 empty] | 0
24 | [23 empty] | 0
25 | [23 empty] | 0
26 | [23 empty] | 0
27 | [23 empty] | 0
28 | [23 empty] | 0
29 | [18 empty] | -25.2 |  |  | <0,010 | <0,010 | 0
30 | [23 empty] | 0
31 | [23 empty] | 0
| Заступник начальника Сєвєродонецького ЛВУМГ .2016р | [8 empty] | О.Д.Кечеджі | [6 empty] | 02.03.2016р.
| Підрозділу підприємства, якому підпорядкована ХАЛ | [8 empty] | прізвище |  | підпис | [5 empty] | дата
| Керівник Новопсковської ВХАЛ .2016р | [8 empty] | Т.О.Гоцанюк | [6 empty] | 02.03.2016р.
| ХАЛ, де здійснювались аналізи газу | [8 empty] | прізвище |  | підпис | [5 empty] | дата