## Лист1
ПАТ "УКРТРАНСГАЗ"
Філія УМГ "Харківтрансгаз"
Куп'янське ЛВУМГ
Вимірювальна хіміко-аналітична лабораторія
Свідоцтво про атестацію № 100-360/2015 дійсне до 20.12.18 р.
ПАСПОРТ ФІЗИКО-ХІМІЧНИХ ПАРАМЕТРІВ ПРИРОДНОГО ГАЗУ 19 - 9 ( лютий)
протранспортованого УМГ "Харківтрансгаз" Куп'янським ЛВУМГ
по газопроводу Острогозьк - Шебелинка (точка відбору - ГРС-1 м. Куп'янськ) та переданого в Харківську, Луганську області
Число місяця | Компонентний склад, % мол. | [11 empty] | при 20°С; 101,325 кПа | [5 empty] | Температура точки роси вологи (Р=3.92 Мпа), ºС | Температура точки роси вуглеводнів, ºС | Маса механічних домішок, мг/м³ | Масова концентрація меркаптанової сірки, мг/м³ | Масова концентрація сірководню, мг/м³
| метан C1 | етан C2 | пропан C3 | ізо-бутан i-C4 | н-бутан н C4 | нео-пентан нео-C5 | ізо-пентан i-C5 | н-пентан н-C5 | гексани та вищі C6+ | Кисень О2 | азот N2 | діоксид вуглецю CO2 | густина кг/м³ | теплота зоряння нижча МДж/м³ | теплота зоряння нижча кКал/м³ | Теплота згоряння вища МДж/м³ | Теплота згоряння вища кКал/м³ | число Воббе вище МДж/м³
1 | 95.7458 | 2.176 | 0.6515 | 0.0976 | 0.1024 | 0.0015 | 0.0141 | 0.0099 | 0.0061 | 0.0109 | 1.043 | 0.1411 | 0.6998 | 34.1282 | 8151 | 37.8459 | 8151 | 49.6501 | -19.6 | -15.2 |  |  |  | 99.9999
2 | 95.5437 | 2.25 | 0.6628 | 0.0971 | 0.1049 | 0.004 | 0.0165 | 0.0108 | 0.0061 | 0.0115 | 1.155 | 0.1376 | 0.7011 | 34.1245 | 8151 | 37.8404 | 8151 | 49.5984 | -12.5 | -10.5 |  |  |  | 100 | ОК
3 | 95.2692 | 2.3288 | 0.6975 | 0.0986 | 0.1115 | 0.003 | 0.0134 | 0.0091 | 0.0072 | 0.0116 | 1.3103 | 0.1399 | 0.7028 | 34.1119 | 8147 | 37.8249 | 8147 | 49.5178 | -20.1 | -15.2 | 0 |  |  | 100.0001
3 | 95.1306 | 2.3862 | 0.7068 | 0.0986 | 0.113 | 0.0031 | 0.0169 | 0.0113 | 0.0076 | 0.0112 | 1.3696 | 0.1451 | 0.7038 | 34.118 | 8149 | 37.8306 | 8149 | 49.491 | [5 empty] | 100 | ОК
4 | 95.8232 | 2.1816 | 0.6757 | 0.1024 | 0.1094 | 0.0019 | 0.0181 | 0.0123 | 0.0074 | 0.0125 | 0.909 | 0.1464 | 0.6999 | 34.2028 | 8169 | 37.9274 | 8169 | 49.7525 | -18.9 | -14.1 |  |  |  | 99.9999
5 | 95.8977 | 2.2281 | 0.7089 | 0.1113 | 0.1148 | 0.0037 | 0.0177 | 0.0122 | 0.0064 | 0.011 | 0.7262 | 0.1621 | 0.7001 | 34.2997 | 8192 | 38.0335 | 8192 | 49.8853 | -19.9 | -15.4 |  |  |  | 100.0001
8 | 95.3998 | 2.4134 | 0.7169 | 0.1024 | 0.1059 | 0.0025 | 0.0187 | 0.012 | 0.0062 | 0.0124 | 1.0273 | 0.1825 | 0.7027 | 34.2299 | 8176 | 37.9544 | 8176 | 49.6894 | -20.2 | -16.2 |  |  |  | 100
9 | 95.4868 | 2.3776 | 0.7122 | 0.1046 | 0.108 | 0.0019 | 0.0181 | 0.0118 | 0.0067 | 0.0115 | 0.9959 | 0.1649 | 0.7021 | 34.2373 | 8177 | 37.963 | 8177 | 49.7211 | -15.9 | -14.3 |  |  |  | 100
10 | 95.6088 | 2.3632 | 0.7044 | 0.1046 | 0.1086 | 0.0021 | 0.02 | 0.0131 | 0.0054 | 0.0121 | 0.8955 | 0.1621 | 0.7015 | 34.2662 | 8184 | 37.9953 | 8184 | 49.7864 | -22.9 | -18.9 |  |  |  | 99.9999
11 | 95.499 | 2.4 | 0.7165 | 0.1043 | 0.1103 | 0.0027 | 0.0191 | 0.0128 | 0.0071 | 0.012 | 0.9592 | 0.1569 | 0.7022 | 34.2652 | 8184 | 37.9935 | 8184 | 49.7601 | -21.5 | -17.5 |  |  |  | 99.9999
12 | 95.4237 | 2.4435 | 0.7263 | 0.1048 | 0.1108 | 0.0033 | 0.0187 | 0.0125 | 0.0064 | 0.0125 | 0.9777 | 0.1598 | 0.7027 | 34.274 | 8186 | 38.0026 | 8186 | 49.7547 | -21.7 | -17.2 |  |  |  | 100
15 | 95.6653 | 2.3598 | 0.7376 | 0.1135 | 0.1162 | 0.0034 | 0.0172 | 0.0114 | 0.0053 | 0.0125 | 0.8013 | 0.1563 | 0.7015 | 34.3253 | 8198 | 38.0599 | 8198 | 49.8693 | -23.6 | -17.7 |  |  |  | 99.9998
16 | 95.857 | 2.258 | 0.7128 | 0.1108 | 0.113 | 0.0024 | 0.0189 | 0.0125 | 0.0056 | 0.0124 | 0.7436 | 0.1531 | 0.7003 | 34.3037 | 8193 | 38.0376 | 9085 | 49.8852 | -11 | -8.1 |  |  |  | 100.0001
17 | 95.8188 | 2.2843 | 0.7195 | 0.113 | 0.1135 | 0.0015 | 0.0187 | 0.0123 | 0.0054 | 0.0117 | 0.7455 | 0.1557 | 0.7006 | 34.3135 | 8196 | 38.048 | 9088 | 49.8888 | -15.8 | -13.9 |  |  |  | 99.9999
18 | 95.4437 | 2.4365 | 0.7555 | 0.1148 | 0.1184 | 0.0014 | 0.0173 | 0.0117 | 0.007 | 0.0117 | 0.9223 | 0.1597 | 0.7029 | 34.3163 | 8196 | 38.0487 | 9088 | 49.8062 | -22.1 | -16.6 |  |  |  | 100 | ОК
19 | 95.4206 | 2.4555 | 0.7486 | 0.112 | 0.118 | 0.0007 | 0.0157 | 0.0111 | 0.0075 | 0.011 | 0.9348 | 0.1646 | 0.7029 | 34.3073 | 8194 | 38.0389 | 9085 | 49.792 | -18.1 | -15.3 |  |  |  | 100.0001
22 | 95.8556 | 2.2445 | 0.7361 | 0.1189 | 0.129 | 0.0013 | 0.0223 | 0.0168 | 0.0103 | 0.0118 | 0.7 | 0.1534 | 0.701 | 34.3585 | 8206 | 38.097 | 9099 | 49.9383 | -22.1 | -16.6 |  |  |  | 100 | ОК
23 | 95.939 | 2.2551 | 0.7161 | 0.1147 | 0.1131 | 0.0016 | 0.0186 | 0.0126 | 0.0068 | 0.0111 | 0.6584 | 0.1529 | 0.6999 | 34.3372 | 8201 | 38.0746 | 9094 | 49.9456 | -25 | -19.3 | 0 | 0.4 | 0.2 | 100
24 | 95.9917 | 2.2465 | 0.7067 | 0.113 | 0.1107 | 0.0009 | 0.0185 | 0.0126 | 0.0069 | 0.0112 | 0.625 | 0.1562 | 0.6996 | 34.3365 | 8201 | 38.0742 | 9094 | 49.9584 | -24.8 | -19.7 |  |  |  | 99.9999
25 | 95.0529 | 2.6142 | 0.7737 | 0.1122 | 0.1205 | 0.0012 | 0.0184 | 0.0124 | 0.0105 | 0.0116 | 1.1018 | 0.1705 | 0.7053 | 34.3146 | 8196 | 38.0444 | 9087 | 49.7154 | -26.3 | -20.4 |  |  |  | 99.9999
25 | 95.6377 | 2.3748 | 0.7298 | 0.113 | 0.1139 | 0.0018 | 0.0188 | 0.0124 | 0.0069 | 0.0122 | 0.8135 | 0.1652 | 0.7017 | 34.319 | 8197 | 38.0529 | 9089 | 49.8539 | [5 empty] | 100
26 | 95.7712 | 2.3433 | 0.728 | 0.1161 | 0.1144 | 0.0026 | 0.0177 | 0.0117 | 0.0083 | 0.0112 | 0.7118 | 0.1636 | 0.7011 | 34.3484 | 8203 | 38.0858 | 9097 | 49.9202 | -25.9 | -19.5 |  |  |  | 99.9999
29 | 95.747 | 2.3772 | 0.7348 | 0.1165 | 0.1127 | 0.001 | 0.0174 | 0.0115 | 0.0077 | 0.013 | 0.6881 | 0.1731 | 0.7013 | 34.36 | 8207 | 38.0996 | 9100 | 49.9313 | -23 | -16.3 |  | 0.3 | 0 | 100
0
0
0
0
0
0
0
0
| Начальник .2016р |  | Куп'янського ЛВУМГ | [5 empty] | Зикін М.В. | [8 empty] | 2016-02-29
| Підрозділу підприємства, якому підпорядкована ХАЛ | [8 empty] | прізвище |  |  |  | підпис |  |  |  | дата
| Завідувач ХАЛ .2016р |  |  | Куп'янського ЛВУМГ | [5 empty] | Носачова Л.М. | [7 empty] | 2016-02-29
| ХАЛ, де здійснювались аналізи газу | [8 empty] | прізвище |  |  |  | підпис |  |  |  | дата

## Отчет о совместимости
Отчет о совместимости для Пролетарка червень закачка 2012.xls
Дата отчета: 13.06.2012 15:12
Некоторые свойства данной книги не поддерживаются более ранними версиями Excel. Открытие книги в более ранней версии Excel или ее сохранение в формате более ранней версии приведет к потере или ограничению функциональности этих свойств.
Несущественная потеря точности | Число экземпляров | Версия
Некоторые ячейки или стили в этой книге содержат форматирование, не поддерживаемое выбранным форматом файла. Эти форматы будут преобразованы в наиболее близкий из имеющихся форматов. | 14 | Excel 97-2003