## Лист1
ПАТ «Укртрансгаз» | [10 empty] | Вимірювальна хіміко-аналітична лабораторія
УМГ «Черкаситрансгаз» | [10 empty] | Гусятинського промислового майданчика Барського ЛВУ МГ
Барське ЛВУМГ | [10 empty] | Свідоцтво про атестацію № РХ-1274/13 від 07.06.13р.
Гусятинський промисловий майданчик | [10 empty] | Чинно до 06.06.18 р.
ПАСПОРТ ФІЗИКО-ХІМІЧНИХ ПОКАЗНИКІВ ПРИРОДНОГО ГАЗУ
|  | передано Барським ЛВУМГ та прийнято ПАТ "Хмельницькгаз" Хмельницької області по газопроводу " Прогрес " за період з | [12 empty] | з 01.02. по 29.02.2016р.
Число місяця | Компонентний склад , % об. | [9 empty] | Точка роси вологи (Р=4МПа) | Густина абсолютна, кг/м3 | Густина відносна | Qн, Ккал/м3 | Число Воббе вище, Ккал/м3 | Масова концентрація 1еркаптанової сірки, г/м3 | Масова концентрація сірководню,г/м3 | Маса механічних домішок,г/м3 | Температура газу на вході, 0С
| Метан | Етан | Пропан | Ізо-бутан | Н-бутан | Пентан | Гексани та вищі | Азот | Діоксид вуглецю | Кисень
при 200С , 101325 кПа
1 | 96.096 | 2.179 | 0.689 | 0.108 | 0.102 | 0.034 | 0.016 | 0.605 | 0.166 | 0.008 | -20.7 | 0.6993 | 0.5806 | 8197 | 11930 |  |  |  | 8
[7 empty] | Мол.% | 0.604 | 0.166 | 0.008
2 | 96.076 | 2.197 | 0.695 | 0.11 | 0.105 | 0.035 | 0.015 | 0.598 | 0.166 | 0.006 | -21.5 | 0.6995 | 0.5808 | 8200 | 11933 |  |  |  | 8
[8 empty] | 0.597 | 0.167 | 0.006
3 | 96.115 | 2.187 | 0.689 | 0.11 | 0.104 | 0.035 | 0.018 | 0.577 | 0.163 | 0.008 | -21.5 | 0.6992 | 0.5805 | 8202 | 11938 |  |  |  | 8
[8 empty] | 0.576 | 0.163 | 0.008
4 | 96.133 | 2.185 | 0.69 | 0.011 | 0.105 | 0.037 | 0.015 | 0.559 | 0.16 | 0.009 | -21.2 | 0.6992 | 0.5805 | 8203 | 11939 |  |  |  | 7
[8 empty] | 0.558 | 0.16 | 0.009
5 | 96.216 | 2.12 | 0.669 | 0.105 | 0.101 | 0.033 | 0.015 | 0.583 | 0.155 | 0.008 | -21.2 | 0.6983 | 0.5797 | 8192 | 11932 |  |  |  | 7
[8 empty] | 0.583 | 0.155 | 0.008
6
7
8 | 95.977 | 2.218 | 0.697 | 0.111 | 0.106 | 0.039 | 0.015 | 0.661 | 0.164 | 0.013 | -20.9 | 0.7001 | 0.5813 | 8198 | 11923 |  |  |  | 7
[8 empty] | 0.66 | 0.165 | 0.013
9 | 96.035 | 2.2 | 0.692 | 0.11 | 0.107 | 0.037 | 0.015 | 0.626 | 0.169 | 0.012 | -20.8 | 0.6998 | 0.581 | 8198 | 11927 |  |  |  | 6
[8 empty] | 0.625 | 0.169 | 0.012
10 | 95.99 | 2.269 | 0.715 | 0.115 | 0.111 | 0.041 | 0.015 | 0.565 | 0.169 | 0.013 | -21.8 | 0.7004 | 0.5815 | 8213 | 11943 |  |  |  | 6
[8 empty] | 0.564 | 0.169 | 0.013
11 | 95.984 | 2.287 | 0.721 | 0.114 | 0.111 | 0.039 | 0.017 | 0.551 | 0.168 | 0.012 | -21.2 | 0.7005 | 0.5816 | 8216 | 11947 |  |  |  | 6
[8 empty] | 0.549 | 0.168 | 0.012
12 | 95.976 | 2.282 | 0.718 | 0.115 | 0.111 | 0.041 | 0.017 | 0.555 | 0.174 | 0.015 | -21.4 | 0.7006 | 0.5817 | 8215 | 11944 |  |  |  | 6
[8 empty] | 0.554 | 0.175 | 0.015
13
14
15 | 95.788 | 2.365 | 0.741 | 0.119 | 0.118 | 0.044 | 0.018 | 0.618 | 0.172 | 0.016 | -21.6 | 0.702 | 0.5828 | 8222 | 11941 |  |  |  | 6
[8 empty] | 0.617 | 0.173 | 0.016
16 | 95.626 | 2.498 | 0.787 | 0.126 | 0.124 | 0.041 | 0.017 | 0.589 | 0.182 | 0.01 | -22 | 0.7034 | 0.584 | 8240 | 11954 |  |  |  | 10
[8 empty] | 0.588 | 0.183 | 0.01
Число місяця | Компонентний склад , % об. | [9 empty] | Точка роси вологи (Р=4МПа) | Густина абсолютна, кг/м3 | Густина відносна | Qн, Ккал/м3 | Число Воббе вище, Ккал/м3 | Масова концентрація 1еркаптанової сірки, г/м3 | Масова концентрація сірководню,г/м3 | Маса механічних домішок,г/м3 | Температура газу на вході, 0С
| Метан | Етан | Пропан | Ізо-бутан | Н-бутан | Пентан | Гексани та вищі | Азот | Діоксид вуглецю | Кисень
при 200С , 101325 кПа
17 | 95.537 | 2.494 | 0.794 | 0.128 | 0.125 | 0.041 | 0.017 | 0.67 | 186 | 0.012 | -21.3 | 0.7039 | 0.5844 | 8234 | 11941 |  |  |  | 7
[7 empty] | Мол.% | 0.668 | 0.186 | 0.012
18 | 95.659 | 2.429 | 0.762 | 0.122 | 0.122 | 0.04 | 0.018 | 0.652 | 0.184 | 0.013 | -21.5 | 0.7029 | 0.5836 | 8225 | 11938 |  |  |  | 7
[8 empty] | 0.6514 | 0.184 | 0.013
19 | 95.596 | 2.496 | 0.782 | 0.126 | 0.123 | 0.044 | 0.016 | 0.607 | 0.198 | 0.014 | -21.8 | 0.7037 | 0.5842 | 8236 | 11947 |  |  |  | 8
[8 empty] | 0.606 | 0.199 | 0.014
20
21
22 | 95.419 | 2.632 | 0.844 | 0.137 | 0.133 | 0.045 | 0.018 | 0.564 | 0.198 | 0.013 | -21.9 | 0.7055 | 0.5857 | 8260 | 11965 |  |  |  | 9
[8 empty] | 0.562 | 0.199 | 0.013
23 | 95.579 | 2.564 | 0.82 | 0.134 | 0.13 | 0.045 | 0.015 | 0.521 | 0.182 | 0.013 | -21.4 | 0.7042 | 0.5847 | 8256 | 11971 |  |  |  | 10
[8 empty] | 0.52 | 0.182 | 0.013
24 | 95.693 | 2.487 | 0.797 | 0.129 | 0.123 | 0.041 | 0.015 | 0.534 | 0.169 | 0.012 | -21.6 | 0.703 | 0.5837 | 8245 | 11966 |  |  |  | 10
[8 empty] | 0.532 | 0.169 | 0.012
25 | 95.648 | 2.491 | 0.802 | 0.131 | 0.127 | 0.044 | 0.015 | 0.558 | 0.172 | 0.016 | -20.4 | 0.7034 | 0.584 | 8246 | 11963 |  |  |  | 9
[8 empty] | 0.557 | 0.173 | 0.016
26 | 95.665 | 2.486 | 0.781 | 0.126 | 0.12 | 0.041 | 0.015 | 0.573 | 0.183 | 0.014 | -21.5 | 0.7031 | 0.5837 | 8237 | 11954 |  |  |  | 10
[8 empty] | 0.572 | 0.183 | 0.014
27
28
29 | 95.742 | 2.434 | 0.768 | 0.124 | 0.12 | 0.04 | 0.016 | 0.581 | 0.174 | 0.004 | -21.6 | 0.7024 | 0.5832 | 8232 | 11953 | відсутн | відсутн | відсутн | 10
[8 empty] | 0.58 | 0.174 | 0.004
Начальник ГКС Гусятин _____________________Р.О.Ільницький | [10 empty] | Начальник лабораторії ________________________ О.І.Тарапата
[11 empty] | Дата видачі паспорту |  |  | 01.03.2016р.