## ПАТ Умань
| ПАТ "Укртрансгаз" | [12 empty] | Вимірювальна хіміко-аналітична лабораторія Гайсинського ЛВУМГ
| філія УМГ "Черкаситрансгаз" | [12 empty] | Свідоцтво про атестацію № ПУ-0077/14
| Гайсинське ЛВУМГ | [12 empty] | видано 28.05.5014р. Чинно до 27.05.2018 р.
ПАСПОРТ ФІЗИКО-ХІМІЧНИХ ПОКАЗНИКІВ ПРИРОДНОГО ГАЗУ
переданого Гайсинським ЛВУМГ та прийнятого ПАТ "Уманьгаз" Черкаської області
газопроводу "Союз" за період з 01.02.2016 р. по 29.02.2016 р.
Число місяця | Метан, % об. | Етан, % об. | Пропан, % об. | Ізо - бутан, % об. | Н - бутан, % об. | Пентани, % об. | Гексани та вищі, % об. | Азот. % об. | Азот, % мол. | Діоксид вуглецю, % об. | Діоксид вуглецю, % мол. | Кисень. % об. | Точка роси вологи; (Р = 3,92 МПа), °С | Густина |  | Теплота згоряння нижча, ккал/м3 | Число ВОББЕ вище, ккал/м³ | Маса механічних домішок, г/м3 | Масова концентрація сірководню,г/м3 | Масова концентрація меркаптанової сірки, г/м3
[14 empty] | абсолютна, кг/м³ | відносна
при 20ºС; 101,325 кПа
1 | 96.486 | 1.88 | 0.582 | 0.09 | 0.087 | 0.03 | 0.004 | 0.679 | 0.678 | 0.154 | 0.154 | 0.008 | -22.9 | 0.6954 | 0.5774 | 8148 | 11894
2 | 96.47 | 1.897 | 0.583 | 0.09 | 0.088 | 0.029 | 0.003 | 0.682 | 0.681 | 0.15 | 0.15 | 0.008 | -21.6 | 0.6955 | 0.5774 | 8149 | 11895
3 | 96.44 | 1.936 | 0.591 | 0.091 | 0.089 | 0.031 | 0.004 | 0.669 | 0.668 | 0.14 | 0.14 | 0.009 | -21.2 | 0.6957 | 0.5776 | 8156 | 11902
4 | 96.467 | 1.905 | 0.587 | 0.089 | 0.087 | 0.028 | 0.005 | 0.683 | 0.682 | 0.141 | 0.141 | 0.008 | -22.3 | 0.6955 | 0.5774 | 8151 | 11897
5 | 96.358 | 1.967 | 0.609 | 0.094 | 0.093 | 0.03 | 0.005 | 0.687 | 0.686 | 0.148 | 0.148 | 0.009 | -21.5 | 0.6964 | 0.5782 | 8159 | 11901
8 | 96.277 | 2.04 | 0.617 | 0.094 | 0.092 | 0.03 | 0.004 | 0.683 | 0.682 | 0.155 | 0.155 | 0.008 | -22.6 | 0.697 | 0.5787 | 8164 | 11903
9 | 96.259 | 2.035 | 0.623 | 0.095 | 0.094 | 0.032 | 0.004 | 0.692 | 0.691 | 0.157 | 0.157 | 0.009 | -22.7 | 0.6972 | 0.5789 | 8165 | 11902
10 | 96.293 | 2.01 | 0.617 | 0.096 | 0.095 | 0.033 | 0.005 | 0.688 | 0.687 | 0.154 | 0.154 | 0.009 | -22.7 | 0.697 | 0.5787 | 8164 | 11902
11 | 96.204 | 2.075 | 0.636 | 0.098 | 0.097 | 0.033 | 0.004 | 0.69 | 0.689 | 0.155 | 0.155 | 0.008 | -22.4 | 0.6977 | 0.5793 | 8171 | 11906 | відс. | відс. | відс.
12 | 96.18 | 2.079 | 0.64 | 0.098 | 0.097 | 0.034 | 0.005 | 0.7 | 0.699 | 0.158 | 0.158 | 0.009 | -22.7 | 0.6979 | 0.5794 | 8171 | 11905
15 | 96.124 | 2.122 | 0.655 | 0.102 | 0.101 | 0.033 | 0.005 | 0.684 | 0.683 | 0.166 | 0.167 | 0.008 | -22.2 | 0.6985 | 0.5799 | 8178 | 11909
16 | 96.125 | 2.117 | 0.652 | 0.1 | 0.099 | 0.035 | 0.005 | 0.694 | 0.693 | 0.165 | 0.166 | 0.008 | -21.8 | 0.6984 | 0.5799 | 8176 | 11907
17 | 96.19 | 2.068 | 0.64 | 0.098 | 0.097 | 0.033 | 0.005 | 0.7 | 0.699 | 0.161 | 0.162 | 0.008 | -22.1 | 0.6978 | 0.5794 | 8170 | 11903
18 | 96.044 | 2.167 | 0.666 | 0.102 | 0.101 | 0.034 | 0.005 | 0.704 | 0.703 | 0.169 | 0.17 | 0.008 | -22.3 | 0.699 | 0.5804 | 8180 | 11908
19 | 96.024 | 2.151 | 0.678 | 0.105 | 0.103 | 0.033 | 0.005 | 0.72 | 0.719 | 0.173 | 0.174 | 0.008 | -21.8 | 0.6993 | 0.5806 | 8180 | 11905
22 | 95.948 | 2.24 | 0.684 | 0.103 | 0.102 | 0.032 | 0.005 | 0.692 | 0.691 | 0.186 | 0.187 | 0.008 | -21.7 | 0.6998 | 0.581 | 8187 | 11910
23 | 96.055 | 2.173 | 0.675 | 0.105 | 0.104 | 0.036 | 0.006 | 0.671 | 0.67 | 0.167 | 0.168 | 0.008 | -21.9 | 0.6992 | 0.5805 | 8187 | 11916
24 | 95.971 | 2.228 | 0.683 | 0.106 | 0.104 | 0.036 | 0.006 | 0.672 | 0.671 | 0.186 | 0.187 | 0.008 | -21.8 | 0.6998 | 0.581 | 8190 | 11914
25 | 95.993 | 2.212 | 0.676 | 0.105 | 0.102 | 0.036 | 0.006 | 0.673 | 0.672 | 0.188 | 0.189 | 0.009 | -21.6 | 0.6996 | 0.5809 | 8187 | 11912
26 | 95.927 | 2.258 | 0.691 | 0.106 | 0.105 | 0.036 | 0.005 | 0.669 | 0.668 | 0.195 | 0.196 | 0.008 | -22.5 | 0.7 | 0.5813 | 8192 | 11915
29 | 95.925 | 2.26 | 0.69 | 0.106 | 0.105 | 0.036 | 0.005 | 0.669 | 0.668 | 0.196 | 0.197 | 0.008 | -21.8 | 0.7002 | 0.5813 | 8192 | 11914
Начальник управління Гайсинського ЛВУМГ __________________________________ Ю.В. Омельченко 29.02.2016 р.
Начальник лабораторії _____________________________________ О.В. Стук 29.02.2016 р.