## Лист1
ПАТ "УКРТРАНСГАЗ"
Філія УМГ "КИЇВТРАНСГАЗ"
Чернігівське ЛВУМГ
Вимірювальна хіміко-аналітична лабораторія
Свідоцтво про атестацію № 74/2014, дійсне до 01 липня 2019 р.
ПАСПОРТ ФІЗИКО-ХІМІЧНИХ ПОКАЗНИКІВ ПРИРОДНОГО ГАЗУ
переданого Чернігівським ЛВУМГ філії УМГ "КИЇВТРАНСГАЗ" та прийнятого ПАТ «Чернігівгаз»
по газопроводу ТШК
за період з 01.02.2016 р. по 29.02.2016 р.
Число місяця | Місце відбору проби (ГРС) | Компонентний склад, % мол. | [11 empty] | при 20°С; 101,325 кПа | [5 empty] | Точка роси вологи (Р= 3,92 МПа), °С | Точка роси вуглеводнів при робочому тиску, °С | Маса механічних домішок, г/м³ | Масова концентрація меркаптанової сірки, г/м³ | Масова концентрація сірководню, г/м³
|  | метан (С1) | етан (С2) | пропан (С3) | ізо-бутан (і-С4) | н-бутан (н-С4) | нео-пентан (нео-С5) | ізо-пентан (і-С5) | н-пентан (н-С5) | гексани і вищі (С6+) | кисень (О2) | азот (N2) | діоксид вуглецю (СО2) | Густина, кг/м³ | Теплота згоряння нижча, МДж/м³ | Теплота згоряння нижча, ккал/м³ | Теплота згоряння вища, МДж/м³ | Теплота згоряння вища, ккал/м³ | Число Воббе вище, МДж/м³
1 | 2 | 3 | 4 | 5 | 6 | 7 | 8 | 9 | 10 | 11 | 12 | 13 | 14 | 15 | 16 | 17 | 18 | 19 | 20 | 21 | 22 | 23 | 24 | 25
04 | ГРС №2 м. Шостка (розповсюджується на ГРС:Обмачів, Борзна, Іванівка (Борзнянського району), Короп, Городище, Бахмач, Свердловка, Вишеньки) | 89.9409 | 4.9751 | 1.1374 | 0.1177 | 0.2036 | 0.0036 | 0.0495 | 0.0409 | 0.0592 | 0.0048 | 1.6162 | 1.8511 | 0.75 | 34.59 | 8262 | 38.29 | 9145 | 48.52 | -9.4 | -9 | відс. | <0,01 | <0,01
12 |  | 89.8251 | 5.0478 | 1.1503 | 0.1186 | 0.2017 | 0.0049 | 0.049 | 0.0401 | 0.0536 | 0.0045 | 1.6215 | 1.8829 | 0.7508 | 34.59 | 8262 | 38.29 | 9145 | 48.5 | -9 | -8.4 | відс. | <0,01 | <0,01
18 |  | 90.2585 | 4.8255 | 1.1003 | 0.1131 | 0.1905 | 0.0035 | 0.0472 | 0.0397 | 0.0403 | 0.0045 | 1.5827 | 1.7941 | 0.7469 | 34.52 | 8245 | 38.22 | 9129 | 48.53 | -8.4 | -9 | відс. | <0,01 | <0,01
24 |  | 90.8577 | 4.4549 | 0.8788 | 0.1038 | 0.173 | 0.0041 | 0.0418 | 0.0323 | 0.0258 | 0.0048 | 1.5504 | 1.8725 | 0.7417 | 34.24 | 8178 | 37.92 | 9057 | 48.32 | -8.2 | -8.4 | відс. | <0,01 | <0,01
МП Начальник Чернігівського ЛВУМГ____В.О. Шутішин підпис______________ дата 01.03.2016 р.
Завідувач ВХАЛ __________ І.О. Лапа підпис_______________ дата 01.03.2016 р.