## Лист1
ПАТ "УКРТРАНСГАЗ"
Філія УМГ "ХАРКІВТРАНСГАЗ"
Криворізьке ЛВУМГ
Вимірювальна хіміко-аналітична лабораторія
Свідоцтво про атестацію № ПЄ0048/13 дійсне до 16.05.2018р.
ПАСПОРТ ФІЗИКО-ХІМІЧНИХ ПОКАЗНИКІВ ПРИРОДНОГО ГАЗУ
переданого УМГ "ХАРКІВТРАНСГАЗ" Криворізьким ЛВУМГ по ГРС смт.Радушне,ГРС с.Кірове(Прогрес) ,ГРС с.Радіонівка( Аеропорт), ГРС с.Гейківка, ГРС 4 смт.Широке, ГРС с. Андріївка, ГРС с.Зелена Балка,ГРС с. Марфівка,ГРС с. Карпівка, ГРС с.Степове, ГРС 6 м. Кривий Ріг та прийнятого ПАТ Криворіжгаз, ПАТ Дніпропетровськгаз Дніпропетровська обл, ВАТ Кіровоградгаз Кіровоградська обл,
по магістральним газопроводам ШДО, ШДКРІ за період з 01.03.2016 по 31.03.2016 р.
Число місяця | Компонентний склад, % мол. | [17 empty] | Температура точки роси вологи (Р=3.92 Мпа), ºС | Температура точки роси вуглеводнів, ºС | Маса механічних домішок, г/м³ | Масова концентрація меркаптанової сірки, г/м³ | Масова концентрація сірководню, г/м³
| метан C1 | етан C2 | пропан C3 | ізо-бутан i-C4 | н-бутан н C4 | нео-пентан нео-C5 | ізо-пентан i-C5 | н-пентан н-C5 | гексани та вищі C6+ | Кисень О2 | азот N2 | діоксид вуглецю CO2 | густина кг/м³ | теплота згоряння нижча МДж/м³ | теплота згоряння нижча кКал/м³ | Теплота згоряння вища МДж/м³ | Теплота згоряння вища кКал/м³ | число Воббе вище МДж/м³
1 | 95.1755 | 2.6581 | 0.818 | 0.1194 | 0.1326 | 0.0047 | 0.0285 | 0.0213 | 0.0121 | 0.0055 | 0.8226 | 0.2016 | 0.7076 | 34.473 | 8233.7346 | 38.2001 | 9123.9371 | 49.837 | * | * |  |  |  | 99.9999
2 | 95.115 | 2.6974 | 0.8252 | 0.1213 | 0.1349 | 0.0039 | 0.029 | 0.0216 | 0.0188 | 0.0057 | 0.8243 | 0.2029 | 0.7083 | 34.4977 | 8239.6341 | 38.2267 | 9130.2904 | 49.8497 | * | * |  |  |  | 100 | ОК
3 | 95.0603 | 2.7206 | 0.8307 | 0.1186 | 0.1354 | 0.0037 | 0.0288 | 0.022 | 0.0179 | 0.006 | 0.8464 | 0.2098 | 0.7086 | 34.4939 | 8238.7265 | 38.2222 | 9129.2156 | 49.8304 | * | * | не виявл. |  |  | 100.0002
4 | 95.0897 | 2.6938 | 0.8266 | 0.1197 | 0.1371 | 0.0033 | 0.0297 | 0.0227 | 0.0251 | 0.0065 | 0.8381 | 0.2077 | 0.7087 | 34.5 | 8240.1834 | 38.23 | 9131.0786 | 49.84 | * | * |  |  |  | 100 | ОК
5 | [23 empty] | 0
6 | [23 empty] | 0
7 | [23 empty] | 0
8 | [23 empty] | 0
9 | 94.8033 | 2.8046 | 0.8597 | 0.1224 | 0.1433 | 0.0036 | 0.0305 | 0.0236 | 0.0252 | 0.0054 | 0.9633 | 0.2152 | 0.7107 | 34.51 | 8242.5719 | 38.24 | 9133.4671 | 49.78 | * | * |  | 0.0005 | 0 | 100.0001
10 | 94.5831 | 2.9086 | 0.874 | 0.1216 | 0.1455 | 0.0043 | 0.0313 | 0.0242 | 0.0273 | 0.0064 | 1.0557 | 0.2182 | 0.7121 | 34.5205 | 8245.0798 | 38.2478 | 9135.3301 | 49.7427 | * | * |  |  |  | 100.0002
11 | 94.681 | 2.8756 | 0.8448 | 0.1168 | 0.1423 | 0.0038 | 0.0311 | 0.024 | 0.0288 | 0.0062 | 1.0279 | 0.2177 | 0.7113 | 34.5011 | 8240.4462 | 38.2274 | 9130.4576 | 49.7441 | * | * |  |  |  | 100
12 | 94.8892 | 2.7852 | 0.8279 | 0.114 | 0.134 | 0.0043 | 0.03 | 0.0242 | 0.0031 | 0.0066 | 0.972 | 0.2095 | 0.7092 | 34.45 | 8228.2411 | 38.17 | 9116.7479 | 49.75 | * | * |  |  |  | 100
13 | [23 empty] | 0
14 | 94.9424 | 2.7657 | 0.8243 | 0.1151 | 0.1354 | 0.004 | 0.0292 | 0.0228 | 0.0232 | 0.0058 | 0.9211 | 0.211 | 0.7094 | 34.48 | 8235.4065 | 38.21 | 9126.3017 | 49.79 | * | * |  | 0.0005 | 0 | 100
15 | 94.9115 | 2.7895 | 0.8342 | 0.116 | 0.1368 | 0.0042 | 0.0294 | 0.0229 | 0.0131 | 0.0052 | 0.9235 | 0.2137 | 0.7094 | 34.48 | 8235.4065 | 38.21 | 9126.3017 | 49.78 | * | * |  |  |  | 100 | ОК
16 | 94.8004 | 2.8365 | 0.8364 | 0.113 | 0.1348 | 0.0044 | 0.0294 | 0.0234 | 0.0284 | 0.006 | 0.9703 | 0.217 | 0.7104 | 34.5 | 8240.1834 | 38.22 | 9128.6902 | 49.77 | * | * |  |  |  | 100 | ОК
17 | 94.9822 | 2.7529 | 0.8291 | 0.1171 | 0.1332 | 0.0045 | 0.0287 | 0.0219 | 0.0246 | 0.006 | 0.8914 | 0.2084 | 0.7092 | 34.49 | 8237.795 | 38.22 | 9128.6902 | 49.81 | * | * |  |  |  | 100 | ОК
18 | 94.9868 | 2.7609 | 0.8365 | 0.1196 | 0.1345 | 0.0036 | 0.0292 | 0.0222 | 0.0235 | 0.0062 | 0.8617 | 0.215 | 0.7093 | 34.51 | 8242.5719 | 38.24 | 9133.4671 | 49.827 | * | * |  |  |  | 99.9997
19 | [23 empty] | 0
20 | [23 empty] | 0
21 | 95.0062 | 2.7755 | 0.86 | 0.1252 | 0.1376 | 0.0042 | 0.028 | 0.0207 | 0.0174 | 0.0051 | 0.8144 | 0.2056 | 0.7092 | 34.54 | 8249.7373 | 38.27 | 9140.6325 | 49.88 | * | * |  | 0.0005 | 0 | 99.9999
22 | 95.0982 | 2.7325 | 0.8567 | 0.1283 | 0.1372 | 0.0036 | 0.0279 | 0.0209 | 0.0165 | 0.0057 | 0.7724 | 0.2 | 0.7086 | 34.54 | 8249.7373 | 38.28 | 9143.0209 | 49.9 | -17.1 | -12 |  |  |  | 99.9999
23 | 95.0209 | 2.7399 | 0.844 | 0.1219 | 0.1352 | 0.004 | 0.0288 | 0.0218 | 0.0187 | 0.0058 | 0.8506 | 0.2084 | 0.709 | 34.51 | 8242.5719 | 38.24 | 9133.4671 | 49.84 | [5 empty] | 100
24 | 94.2625 | 2.9674 | 0.8289 | 0.1106 | 0.1319 | 0.0041 | 0.0279 | 0.0215 | 0.0201 | 0.0063 | 1.4015 | 0.2173 | 0.7128 | 34.36 | 8206.745 | 38.07 | 9092.8633 | 49.49 | [5 empty] | 100 | ОК
25 | 93.9221 | 3.055 | 0.8223 | 0.1054 | 0.1316 | 0.0044 | 0.0282 | 0.0218 | 0.0156 | 0.0064 | 1.6813 | 0.2059 | 0.7142 | 34.28 | 8187.6373 | 37.98 | 9071.3672 | 49.33 | -18.5 | -12 |  |  |  | 100 | ОК
26 | [23 empty] | 0
27 | [23 empty] | 0
28 | 93.913 | 3.0655 | 0.8358 | 0.1097 | 0.1356 | 0.0046 | 0.0289 | 0.0228 | 0.024 | 0.0057 | 1.6463 | 0.2081 | 0.7147 | 34.32 | 8197.1912 | 38.03 | 9083.3094 | 49.37 | [5 empty] | 100
29 | 93.8167 | 3.0857 | 0.8288 | 0.107 | 0.1356 | 0.0034 | 0.0298 | 0.0237 | 0.0352 | 0.0053 | 1.7135 | 0.215 | 0.7156 | 34.31 | 8194.8027 | 38.02 | 9080.921 | 49.32 | -17.1 | -12 |  | 0.001 | 0 | 99.9997
30 | 93.9418 | 3.052 | 0.8203 | 0.1056 | 0.1343 | 0.0036 | 0.0292 | 0.0229 | 0.0214 | 0.0065 | 1.6477 | 0.2148 | 0.7144 | 34.3 | 8192.4143 | 38 | 9076.1441 | 49.34 | -17.1 | -12 |  |  |  | 100.0001
31 | 94.0919 | 3.0079 | 0.8273 | 0.1093 | 0.1396 | 0.0043 | 0.032 | 0.0252 | 0.0308 | 0.0064 | 1.5146 | 0.2108 | 0.7141 | 34.36 | 8206.745 | 38.07 | 9092.8633 | 49.45 | -16.8 | -11.9 | не виявл. |  |  | 100.0001
*- прибор в ремонті
Начальник Криворізького ЛВУМГ Р.В.Матвієнко 1.04.2016р.
| Підрозділу підприємства, якому підпорядкована ХАЛ | [7 empty] | прізвище |  |  |  | підпис |  |  |  | дата
| Завідувач ХАЛ .2016р | [7 empty] | О.Г.Степанова 1.04.2016р.
| ХАЛ, де здійснювались аналізи газу | [7 empty] | прізвище |  |  |  | підпис |  |  |  | дата

## Отчет о совместимости
Отчет о совместимости для Пролетарка червень закачка 2012.xls
Дата отчета: 13.06.2012 15:12
Некоторые свойства данной книги не поддерживаются более ранними версиями Excel. Открытие книги в более ранней версии Excel или ее сохранение в формате более ранней версии приведет к потере или ограничению функциональности этих свойств.
Несущественная потеря точности | Число экземпляров | Версия
Некоторые ячейки или стили в этой книге содержат форматирование, не поддерживаемое выбранным форматом файла. Эти форматы будут преобразованы в наиболее близкий из имеющихся форматов. | 14 | Excel 97-2003