## Лист1
ПАТ "УКРТРАНСГАЗ"
Філія "УМГ"ХАРКІВТРАНСГАЗ"
Пролетарське ВУПЗГ
Вимірювальна хіміко-аналітична лабораторія
Свідоцтво про атестацію № ПЧ -07-0/1158-2014 дійсне до 22.10.2017 р.
ПАСПОРТ ФІЗИКО-ХІМІЧНИХ ПОКАЗНИКІВ ПРИРОДНОГО ГАЗУ
переданого УМГ "ХАРКІВТРАНСГАЗ" Запорізьким ЛВ УМГ Дніпропетровським проммайданчиком та прийнятого Пролетарським ВУПЗГ
по газопроводу -відгалудженню Пролетарська СПЗГ-ШДКРІ за період з 01.03.2016 по 31.03.2016р. (точка відбору - ПЗГ-1, с. Пролетарське)
Число місяця | Компонентний склад, % мол. | [11 empty] | при 20°С; 101,325 кПа | [5 empty] | Температура точки роси вологи (Р=3.92 Мпа), ºС | Температура точки роси вуглеводнів, ºС | Маса механічних домішок, мг/м³ | Масова концентрація меркаптанової сірки, г/м³ | Масова концентрація сірководню, г/м³
| метан C1 | етан C2 | пропан C3 | ізо-бутан i-C4 | н-бутан н C4 | нео-пентан нео-C5 | ізо-пентан i-C5 | н-пентан н-C5 | гексани та вищі C6+ | Кисень О2 | азот N2 | діоксид вуглецю CO2 | густина кг/м³ | теплота зоряння нижча МДж/м³ | теплота зоряння нижча кКал/м³ | Теплота згоряння вища МДж/м³ | Теплота згоряння вища кКал/м³ | число Воббе вище МДж/м³
1 | 91.2344 | 4.4386 | 1.8901 | 0.1444 | 0.2268 | 0.0015 | 0.046 | 0.0357 | 0.0739 | 0.0074 | 1.544 | 0.3571 | 0.739 | 35.4066 | 8456.7211 | 39.2061 | 9364.2161 | 50.0522 | -14.3 | -3.5 |  |  |  | 99.9999
2 | 91.1291 | 4.4686 | 1.9009 | 0.143 | 0.2281 | 0.0039 | 0.0475 | 0.0372 | 0.0855 | 0.0086 | 1.593 | 0.3547 | 0.74 | 35.4243 | 8460.9487 | 39.2245 | 9368.6109 | 50.0423 | -13 | -3 | відсутні |  |  | 100.0001
3 | 91.1373 | 4.4491 | 1.8981 | 0.1456 | 0.2292 | 0.0048 | 0.0473 | 0.0375 | 0.1198 | 0.0084 | 1.5701 | 0.3529 | 0.7408 | 35.4746 | 8472.9626 | 39.2787 | 9381.5563 | 50.0838 | -14 | -3.6 |  | 0.003 | 0.0007 | 100.0001
4 | 91.1784 | 4.4428 | 1.8928 | 0.1431 | 0.2272 | 0.0037 | 0.0473 | 0.0369 | 0.099 | 0.0086 | 1.569 | 0.3513 | 0.74 | 35.4389 | 8464.4358 | 39.2405 | 9372.4324 | 50.0639 | -13.6 | -3.7 |  |  |  | 100.0001
5 | [23 empty] | 0
6 | [23 empty] | 0
7 | [23 empty] | 0
8 | [23 empty] | 0
9 | 90.8966 | 4.573 | 1.9454 | 0.1481 | 0.2329 | 0.0015 | 0.0479 | 0.0374 | 0.116 | 0.0083 | 1.6316 | 0.3613 | 0.7424 | 35.5052 | 8480.2713 | 39.3106 | 9389.1755 | 50.0699 | -13.4 | -2.7 |  |  |  | 100
10 | 91.1368 | 4.4765 | 1.8869 | 0.1416 | 0.2245 | 0.0026 | 0.0452 | 0.0354 | 0.0847 | 0.0094 | 1.5982 | 0.3581 | 0.7397 | 35.4057 | 8456.5062 | 39.2045 | 9363.834 | 50.0262 | -13.6 | -3.4 |  | 0.003 | 0.0007 | 99.9999
11 | 90.9207 | 4.5593 | 1.9338 | 0.1446 | 0.2298 | 0.0073 | 0.0473 | 0.0369 | 0.1106 | 0.0076 | 1.641 | 0.3611 | 0.7421 | 35.4855 | 8475.5661 | 39.2894 | 9384.112 | 50.0543 | -13.7 | -2.8 |  |  |  | 100
12 | 91.2504 | 4.2824 | 1.9134 | 0.1402 | 0.2257 | 0.0041 | 0.0476 | 0.0368 | 0.0951 | 0.0071 | 1.6374 | 0.3599 | 0.7395 | 35.3743 | 8449.0064 | 39.1703 | 9355.6654 | 49.9895 | -13.4 | -2.5 |  |  |  | 100.0001
13 | [23 empty] | 0
14 | 91.1382 | 4.4855 | 1.8745 | 0.1385 | 0.2189 | 0.0043 | 0.0453 | 0.0352 | 0.078 | 0.0089 | 1.6135 | 0.3592 | 0.7394 | 35.3825 | 8450.9649 | 39.1794 | 9357.8389 | 50.0051 | -16 | -5.5 |  |  |  | 100
15 | 91.0479 | 4.5327 | 1.9185 | 0.1446 | 0.2268 | 0.0023 | 0.0465 | 0.0365 | 0.1321 | 0.0077 | 1.5392 | 0.3652 | 0.7417 | 35.5224 | 8484.3795 | 39.3302 | 9393.8569 | 50.1184 | -14.7 | -5.6 |  |  |  | 100 | ОК
16 | 90.9353 | 4.5768 | 1.9337 | 0.1458 | 0.231 | 0.0066 | 0.048 | 0.0376 | 0.1568 | 0.0064 | 1.5523 | 0.3697 | 0.7433 | 35.5796 | 8498.0415 | 39.3913 | 9408.4504 | 50.1447 | -13.3 | -4.9 |  |  |  | 100 | ОК
17 | 91.1095 | 4.4995 | 1.8967 | 0.1452 | 0.2267 | 0.0027 | 0.0466 | 0.0356 | 0.1512 | 0.0062 | 1.5187 | 0.3615 | 0.7417 | 35.5336 | 8487.0546 | 39.3447 | 9397.3201 | 50.1385 | -13.4 | -4.6 |  |  |  | 100.0001
18 | 91.2335 | 4.4403 | 1.8812 | 0.1433 | 0.2241 | 0.0016 | 0.0456 | 0.0354 | 0.1263 | 0.0079 | 1.5045 | 0.3564 | 0.7402 | 35.4799 | 8474.2285 | 39.2852 | 9383.1088 | 50.1139 | -11.8 | -2.8 |  | 0.004 | 0.001 | 100.0001
19 | [23 empty] | 0
20 | [23 empty] | 0
21 | 92.4382 | 4.0152 | 1.0987 | 0.1345 | 0.188 | 0.009 | 0.0457 | 0.0354 | 0.0847 | 0.0083 | 1.5829 | 0.3594 | 0.7271 | 34.8532 | 8324.5438 | 38.6127 | 9222.485 | 49.6978 | -13.4 | -5.6 | відсутні |  |  | 100
22 | 92.4127 | 4.0009 | 1.0901 | 0.1303 | 0.1842 | 0.0014 | 0.0457 | 0.0359 | 0.1226 | 0.0086 | 1.6066 | 0.3609 | 0.7278 | 34.8721 | 8329.058 | 38.6326 | 9227.238 | 49.6975 | -13 | -4.5 |  |  |  | 99.9999
23 | 92.5995 | 3.9267 | 1.0643 | 0.116 | 0.1697 | 0.0002 | 0.0424 | 0.0332 | 0.1138 | 0.0089 | 1.5682 | 0.3571 | 0.7259 | 34.8121 | 8314.7272 | 38.5689 | 9212.0235 | 49.6806 | -12.2 | -2 |  |  |  | 100
24 | 92.477 | 3.9556 | 1.0787 | 0.129 | 0.1825 | 0.0012 | 0.0449 | 0.0352 | 0.135 | 0.0095 | 1.5935 | 0.358 | 0.7276 | 34.8711 | 8328.8191 | 38.6318 | 9227.0469 | 49.704 | -13 | -3.5 |  | 0.005 | 0.002 | 100.0001
25 | 92.5284 | 3.941 | 1.0763 | 0.1293 | 0.1817 | 0.0012 | 0.0456 | 0.0354 | 0.1175 | 0.0072 | 1.5764 | 0.36 | 0.7269 | 34.85 | 8323.7795 | 38.6093 | 9221.6729 | 49.6987 | -12.2 | -2.3 |  |  |  | 100 | ОК
26 | [23 empty] | 0
27 | [23 empty] | 0
28 | 92.5234 | 3.9099 | 1.0664 | 0.1282 | 0.1795 | 0.0093 | 0.0462 | 0.0361 | 0.1419 | 0.009 | 1.5912 | 0.359 | 0.7276 | 34.8699 | 8328.5325 | 38.6306 | 9226.7603 | 49.7038 | -12.4 | -3.5 |  |  |  | 100.0001
29 | 92.5604 | 3.8817 | 1.0671 | 0.1298 | 0.18 | 0.0012 | 0.045 | 0.0355 | 0.1669 | 0.0082 | 1.5675 | 0.3567 | 0.7278 | 34.8957 | 8334.6948 | 38.6586 | 9233.448 | 49.7318 | -11.6 | -2.8 |  |  |  | 100
30 | 92.588 | 3.8649 | 1.0512 | 0.127 | 0.1769 | 0.0041 | 0.0443 | 0.0347 | 0.1481 | 0.0094 | 1.5924 | 0.3588 | 0.727 | 34.8462 | 8322.8719 | 38.6051 | 9220.6697 | 49.6887 | -9 | -0.9 |  |  |  | 99.9998
31 | 92.7457 | 3.816 | 1.0562 | 0.1284 | 0.1791 | 0.005 | 0.0436 | 0.0341 | 0.0933 | 0.0094 | 1.5385 | 0.3503 | 0.7249 | 34.7884 | 8309.0666 | 38.5439 | 9206.0524 | 49.6834 | -8.1 | -0.6 |  |  |  | 99.9996
Начальник Пролетарського ВУПЗГ Андрусів В.М. 31.03.2016р
| Підрозділу підприємства, якому підпорядкована ХАЛ | [8 empty] | прізвище |  |  | підпис |  |  | дата
Завідувач ВХАЛ Рекунович В.В. 31.03.2016р
| ХАЛ, де здійснювались аналізи газу | [8 empty] | прізвище |  |  | підпис |  |  | дата

## Отчет о совместимости
Отчет о совместимости для Пролетарка червень закачка 2012.xls
Дата отчета: 13.06.2012 15:12
Некоторые свойства данной книги не поддерживаются более ранними версиями Excel. Открытие книги в более ранней версии Excel или ее сохранение в формате более ранней версии приведет к потере или ограничению функциональности этих свойств.
Несущественная потеря точности | Число экземпляров | Версия
Некоторые ячейки или стили в этой книге содержат форматирование, не поддерживаемое выбранным форматом файла. Эти форматы будут преобразованы в наиболее близкий из имеющихся форматов. | 14 | Excel 97-2003