## Прогрес
ПАТ "Укртрансгаз"
філія УМГ "Прикарпаттрансгаз"
Хустське ЛВУМГ
Вимірювальна хіміко-аналітична лабораторія
Свідоцтво про атестацю № РВ-0060-15 чинне до 29.11.2020р.
ПАСПОРТ ФІЗИКО-ХІМІЧНИХ ПОКАЗНИКІВ ПРИРОДНОГО ГАЗУ
переданого Хустським ЛВУМГ та прийнятого ПАТ "Закарпатгаз"
ГРС "Воловець", "Перечин", "В.Березний" газопроводу "УПУ" за період
з 01.03.2016р. по 31.03.2016р.
Число місяця | Компонентний склад, % мол. | [13 empty] | при 20 оС, 101,325 кПа |  |  |  | Температура точки роси вологи (Р = 3,92 МПа), оС | Температура точка роси вуглеводнів, оС | Масова концентрація сірководню, г/м3 | Масова концентрація меркаптанової сірки, г/м3 | Маса механічних домішок, г/м3
| метан | етан | пропан | ізо-бутан | н-бутан | нео-пентан | ізо-пентан | н-пентан | гексани та вищі | кисень | азот | діоксид вуглецю | гелій | водень | Густина, кг/м3 | Теплота згорання нижча, МДж/м3 | Теплота згорання вища, МДж/м3 | Число Воббе вище, МДж/м3
01.03. | 95.722 | 2.377 | 0.766 | 0.124 | 0.117 | 0.002 | 0.022 | 0.016 | 0.013 | 0.01 | 0.64 | 0.171 | 0.019 | 0.001 | 0.7019 | 34.42 | 38.16 | 49.99 | -21.7 |  |  |  | 0
08.03. | 95.895 | 2.193 | 0.761 | 0.123 | 0.119 | 0.002 | 0.024 | 0.017 | 0.017 | 0.009 | 0.651 | 0.169 | 0.019 | 0.001 | 0.7009 | 34.37 | 38.11 | 49.96 | -22.3 |  | 0.0001 | 0.0002
15.03. | 95.555 | 2.485 | 0.801 | 0.127 | 0.119 | 0.002 | 0.022 | 0.017 | 0.016 | 0.01 | 0.645 | 0.181 | 0.019 | 0.001 | 0.7032 | 34.46 | 38.21 | 50.01 | -23 |  |  |  | 0
22.03. | 95.258 | 2.666 | 0.812 | 0.129 | 0.127 | 0.002 | 0.025 | 0.019 | 0.019 | 0.009 | 0.672 | 0.242 | 0.019 | 0.001 | 0.7056 | 34.5 | 38.25 | 49.98 | -22.7 |  | 0.0002 | 0.0003
29.03. | 95.419 | 2.613 | 0.823 | 0.132 | 0.127 | 0.002 | 0.024 | 0.017 | 0.014 | 0.002 | 0.628 | 0.179 | 0.019 | 0.001 | 0.7043 | 34.53 | 38.28 | 50.06 | -21.6
Середній розрахунок за місяць | 95.57 | 2.467 | 0.793 | 0.127 | 0.122 | 0.002 | 0.023 | 0.017 | 0.016 | 0.008 | 0.647 | 0.188 | 0.019 | 0.001 | 0.70318 | 34.456 | 38.202 | 50 | -22.26 |  | 0.00015 | 0.00025 | 0
| Начальник Хустського ЛВУМГ | [7 empty] | Шак В.Ю. | [7 empty] | 2016-04-01
| Підрозділу підприємства, якому підпорядкована лабораторія | [7 empty] | прізвище |  |  | підпис |  |  |  |  | дата
| Хімік ВХАЛ Хустського ЛВУМГ | [7 empty] | Шишола В.Й. | [7 empty] | 2016-04-01
| Лабораторія, де здійснювались аналізи газу | [7 empty] | прізвище |  |  | підпис |  |  |  |  | дата