## Лист1
ПАТ "УКРТРАНСГАЗ"
Філія УМГ"Харківтрансгаз"
Запорізький ПМ Запорізького ЛВУМГ
Вимірювальна хіміко-аналітична лабораторія
Свідоцтво про атестацію № АВ-14-15 дійсне до 10.09.2020 р.
ПАСПОРТ ФІЗИКО-ХІМІЧНИХ ПОКАЗНИКІВ ПРИРОДНОГО ГАЗУ
переданого Запорізьким ЛВУМГ та прийнятого ПАТ "Запоріжгаз" по ГРС-1 м.Запоріжжя, ГРС-с.Тернівка Вільнянського р-ну, ГРС-с.Сергіївка
з газопроводу-відводу ШДО,ШДКРІ за період з 01.03.2016 по 31.03.2016
Дата відбору проби (числа місяця) | Компонентний склад , % мол. | [11 empty] | при 20 ºС, 101,325 кПа | [5 empty] | Температура точки роси вологи (Р = 3.92 МПа) | Температура точки роси вуглеводів, ºС | Маса механічних домішок, г/100м3 | Масова концентрація меркаптанової сірки, г/м3 | Масова концентрація сірководню, г/м³
| метан C₁ | етан C₂ | пропан С₃ | ізо-бутан i-C₄ | н-бутан н C₄ | нео-пентан нео-C₅ | ізо-пентан i-C₅ | н-пентан н-C₅ | гексани та вищі C₆+ | Кисень О₂ | азот N₂ | діоксид вуглецю CO₂ | Густина, кг/м3 | Теплота згоряння нижча, МДж/м3(кВт⋅год/м3) | Теплота зоряння нижча кКал/м³ | Теплота згоряння вища, МДж/м3 (кВт⋅год/м3) | Теплота згоряння вища кКал/м³ | Число Воббе вище, МДж/м3 (кВт⋅год/м3)
1 | 95.2023 | 2.6044 | 0.7734 | 0.1145 | 0.1287 | 0.0021 | 0.0283 | 0.0213 | 0.0119 | 0.0081 | 0.9138 | 0.1912 | 0.7052 | 34.4 | 8246 | 38.14 | 9109 | 49.84 | [5 empty] | 100 | ОК
2 | 95.2253 | 2.6065 | 0.7712 | 0.1136 | 0.1274 | 0.0019 | 0.0282 | 0.0216 | 0.0114 | 0.0083 | 0.8983 | 0.1864 | 0.705 | 34.4 | 8217 | 38.14 | 9110 | 49.85 | -18.9 | -13.5 |  |  |  | 100.0001
3 | 95.1222 | 2.6411 | 0.7869 | 0.1133 | 0.1307 | 0.0013 | 0.029 | 0.0226 | 0.0107 | 0.008 | 0.9406 | 0.1935 | 0.7058 | 34.4068 | 8218 | 38.145 | 9111 | 49.8308 | [5 empty] | 99.9999
4 | 95.2552 | 2.5687 | 0.7771 | 0.1135 | 0.1286 | 0.0013 | 0.0285 | 0.022 | 0.0103 | 0.0078 | 0.893 | 0.1941 | 0.7049 | 34.395 | 8215 | 38.1333 | 9108 | 49.845 | [5 empty] | 100.0001
5 | [23 empty] | 0
6 | [23 empty] | 0
7 | [23 empty] | 0
8 | [23 empty] | 0
9 | 94.8596 | 2.7886 | 0.837 | 0.1207 | 0.1399 | 0.0012 | 0.0302 | 0.0234 | 0.0122 | 0.0055 | 0.9725 | 0.2092 | 0.7079 | 34.47 | 8234 | 38.215 | 9128 | 49.846 | -15.3 | -10.3 |  | 0.0003 | 0 | 100 | ОК
10 | 94.7413 | 2.818 | 0.8494 | 0.1201 | 0.1401 | 0.0013 | 0.0297 | 0.0229 | 0.0128 | 0.0054 | 1.0479 | 0.2112 | 0.7086 | 34.46 | 8231 | 38.2 | 9124 | 49.8 | [5 empty] | 100.0001
11 | 94.8351 | 2.7909 | 0.8164 | 0.1149 | 0.1368 | 0.0016 | 0.0302 | 0.0235 | 0.0114 | 0.0057 | 1.0247 | 0.2089 | 0.7078 | 34.44 | 8225 | 38.18 | 9118 | 49.8 |  |  | відсутні |  |  | 100.0001
12 | 94.8168 | 2.8161 | 0.8246 | 0.1161 | 0.1364 | 0.0015 | 0.0303 | 0.0234 | 0.0146 | 0.0057 | 1.0063 | 0.208 | 0.708 | 34.46 | 8231 | 38.2 | 9124 | 49.82 | [5 empty] | 99.9998
13 | [23 empty] | 0
14 | 94.8932 | 2.7897 | 0.8217 | 0.1145 | 0.1348 | 0.0015 | 0.0298 | 0.0232 | 0.0113 | 0.0069 | 0.9601 | 0.2133 | 0.7075 | 34.4575 | 8230 | 38.1988 | 9124 | 49.84 | [5 empty] | 100 | ОК
15 | 94.815 | 2.8212 | 0.8303 | 0.114 | 0.1349 | 0.0012 | 0.0295 | 0.023 | 0.0132 | 0.0068 | 0.9926 | 0.2182 | 0.7081 | 34.459 | 8230 | 38.2 | 9124 | 49.822 | [5 empty] | 99.9999
16 | 94.8961 | 2.7794 | 0.8157 | 0.1125 | 0.1319 | 0.0027 | 0.0292 | 0.0224 | 0.0146 | 0.0064 | 0.977 | 0.2121 | 0.7075 | 34.4468 | 8227 | 38.1872 | 9121 | 49.826 | -17.8 | -11.5 |  |  |  | 100 | ОК
17 | 94.9189 | 2.7663 | 0.8169 | 0.1145 | 0.1334 | 0.0012 | 0.0295 | 0.0227 | 0.0135 | 0.0071 | 0.9646 | 0.2113 | 0.7073 | 34.45 | 8228 | 38.19 | 9121 | 49.83 | [5 empty] | 99.9999
18 | 94.9744 | 2.727 | 0.8171 | 0.1157 | 0.1326 | 0.0013 | 0.0288 | 0.0222 | 0.012 | 0.0066 | 0.949 | 0.2133 | 0.707 | 34.44 | 8226 | 38.18 | 9119 | 49.834 | [5 empty] | 100 | ОК
19 | [23 empty] | 0
20 | [23 empty] | 0
21 | 94.9461 | 2.7348 | 0.8296 | 0.1185 | 0.1335 | 0.0011 | 0.0289 | 0.0226 | 0.0108 | 0.0052 | 0.9621 | 0.2067 | 0.7072 | 34.45 | 8228 | 38.19 | 9121 | 49.84 | [5 empty] | 99.9999
22 | 95.021 | 2.6804 | 0.8204 | 0.1182 | 0.132 | 0.0014 | 0.0287 | 0.0224 | 0.0107 | 0.0059 | 0.9529 | 0.206 | 0.7067 | 34.43 | 8224 | 38.1708 | 9117 | 49.83 | [5 empty] | 100 | ОК
23 | 94.8155 | 2.7711 | 0.8368 | 0.1188 | 0.1352 | 0.0012 | 0.0288 | 0.0224 | 0.0114 | 0.0066 | 1.0372 | 0.2147 | 0.708 | 34.44 | 8225 | 38.1748 | 9118 | 49.79 | -17.5 | -12 |  |  |  | 99.9997
24 | 94.0968 | 2.9957 | 0.8016 | 0.1029 | 0.1274 | 0.0011 | 0.027 | 0.0216 | 0.0111 | 0.0075 | 1.5922 | 0.215 | 0.7112 | 34.27 | 8185 | 37.99 | 9073 | 49.4358 | [5 empty] | 99.9999
25 | [23 empty] | 0
26 | [23 empty] | 0
27 | [23 empty] | 0
28 | 93.7872 | 3.1221 | 0.8149 | 0.1039 | 0.1328 | 0.0013 | 0.0294 | 0.0233 | 0.0123 | 0.0085 | 1.7547 | 0.2096 | 0.7131 | 34.266 | 8184 | 37.98 | 9072 | 49.3645 |  |  | відсутні |  |  | 100 | ОК
29 | 93.9957 | 3.0592 | 0.8082 | 0.1051 | 0.1323 | 0.0015 | 0.0296 | 0.0233 | 0.0133 | 0.0082 | 1.6146 | 0.2089 | 0.712 | 34.296 | 8191 | 38.02 | 9080 | 49.45 | [5 empty] | 99.9999
30 | 94.1504 | 2.978 | 0.7932 | 0.1041 | 0.1291 | 0.0012 | 0.0286 | 0.0225 | 0.013 | 0.0076 | 1.565 | 0.2074 | 0.711 | 34.28 | 8187 | 37.999 | 9076 | 49.46 | [5 empty] | 100.0001
31 | 94.2453 | 2.9475 | 0.8031 | 0.1084 | 0.1355 | 0.0015 | 0.0309 | 0.0242 | 0.0135 | 0.0075 | 1.4804 | 0.2023 | 0.7107 | 34.319 | 8197 | 38.0438 | 9087 | 49.5258 | -16.1 | -9.5 |  |  |  | 100.0001
0
| 1989.6134 | 58.8067 | 17.0455 | 2.3778 | 2.794 | 0.0304 | 0.6131 | 0.4765 | 0.256 | 0.1453 | 23.4995 | 4.3413 |  | 722.4361 | 172579 | 800.8777 | 191285 | 1044.4799 | [5 empty] | 2099.9995
31 | [23 empty] | 0
| В.о.начальника Запорізького ЛВУМГ | [13 empty] | Бондаренко В.Г. | [5 empty] | 2016-03-31
|  | Підрозділу підприємства, якому підпорядкована ВХАЛ | [12 empty] | прізвище |  |  |  | підпис |  |  | дата
| Завідувач лабораторії | [13 empty] | Огородник Ю.В. | [5 empty] | 2016-03-31
|  | ВХАЛ, де здійснювались аналізи газу | [12 empty] | прізвище |  |  |  | підпис |  |  | дата