## Лист1
ПАТ "УКРТРАНСГАЗ"
Філія "УМГ"Прикарпаттрансгаз"
Долинське ЛВУМГ
Вимірювальна хіміко-аналітична лабораторія
Свідоцтво про атестацію № ІФ 757 дійсне до 28.05.2019 р.
ПАСПОРТ ФІЗИКО-ХІМІЧНИХ ПОКАЗНИКІВ ПРИРОДНОГО ГАЗУ
переданого Долинським ЛВУМГ та прийнятого ПАТ "Івано-Франківськгаз" на ГРС Стефанівка
з перемички газопроводів "Угерсько - Івано-Франківськ - Угерсько-Івано-Франківськ-Чернівці" за період з 01.03.2016 року. по 31.03.2016 року
Число місяця | Компонентний склад, % мол. | [11 empty] | при 20°С; 101,325 кПа |  |  |  |  | Температура точки роси вологи (Р=3.92 Мпа), ºС | Маса механічних домішок, мг/м³ | Масова концентрація меркаптанової сірки, мг/м³ | Масова концентрація сірководню, мг/м³
| метан C1 | етан C2 | пропан C3 | ізо-бутан i-C4 | н-бутан н C4 | нео-пентан нео-C5 | ізо-пентан i-C5 | н-пентан н-C5 | гексани та вищі C6+ | Кисень О2 | азот N2 | діоксид вуглецю CO2 | густина кг/м³ | теплота зоряння нижча МДж/м³ | теплота зоряння нижча кКал/м³ | число Воббе вище МДж/м³ | число Воббе вище кКал/м³
1 | 95.1398 | 0.6606 | 0.1554 | 0.0204 | 0.0307 | 0.0016 | 0.0106 | 0.0065 | 0.0005 | 0.0046 | 3.7819 | 0.1874 | 0.6963 | 34.4126 | 7742 | 47.3119 | 11300 | -5.1 | 0 | 0.0003 | 0.0003 | 100 | ОК
15 | 95.766 | 0.6518 | 0.1572 | 0.0221 | 0.0333 | 0.0004 | 0.0141 | 0.0111 | 0.0136 | 0.0024 | 3.1108 | 0.2172 | 0.6938 | 32.6542 | 7799 | 47.7462 | 11404 | -5.7 |  |  |  | 100 | ОК
22 | 95.2247 | 0.6566 | 0.1557 | 0.0209 | 0.0315 | 0.001 | 0.0121 | 0.0087 | 0.0053 | 0.0044 | 3.692 | 0.1871 | 0.696 | 32.4524 | 7751 | 47.3776 | 11316 | -5.1 |  |  |  | 100 | ОК
29 | 95.1036 | 0.6559 | 0.1554 | 0.0206 | 0.0311 | 0.0017 | 0.013 | 0.0086 | 0.0049 | 0.006 | 3.8125 | 0.1867 | 0.6966 | 32.4118 | 7741 | 47.2976 | 11299 | -5.7 |  |  |  | 100 | ОК
| В. о. начальника Долинського ЛВУМГ .2016р | [8 empty] | Фрищин В. О. | [6 empty] | 31.03.2016р.
| Підрозділу підприємства, якому підпорядкована ХАЛ | [8 empty] | прізвище |  | підпис |  |  |  |  | дата
| В. о. інженера - лаборанта 2 к. .2016р | [8 empty] | Тишківський М. Й. | [6 empty] | 31.03.2016р.
| ХАЛ, де здійснювались аналізи газу | [8 empty] | прізвище |  | підпис |  |  |  |  | дата

## Отчет о совместимости
Отчет о совместимости для Пролетарка червень закачка 2012.xls
Дата отчета: 13.06.2012 15:12
Некоторые свойства данной книги не поддерживаются более ранними версиями Excel. Открытие книги в более ранней версии Excel или ее сохранение в формате более ранней версии приведет к потере или ограничению функциональности этих свойств.
Несущественная потеря точности | Число экземпляров | Версия
Некоторые ячейки или стили в этой книге содержат форматирование, не поддерживаемое выбранным форматом файла. Эти форматы будут преобразованы в наиболее близкий из имеющихся форматов. | 14 | Excel 97-2003