## Лист1
ПАСПОРТ ФІЗИКО-ХІМІЧНИХ ПОКАЗНИКІВ ПРИРОДНОГО ГАЗУ
переданого Богородчанським ВУПЗГ та прийнятого Богородчанським УЕГГ на ГРС-Саджава (Ів-Франківська обл) по ПВВГ "Богородчани ПСГ" (3-а лінія)
за період з 01.03.2016 по 31.03.2016 р.
Число місяця | Компонентний склад, об’ємна частка % (%мол.) | [9 empty] | Густина, кг/м3 | Теплота згорання нижча. кал/м3 МДж/м3 | Число Воббе вище. ккал/м3 МДж/м3 | Температура точки роси при Р=3,92Мпа. °С | Маса механічних домішок. г/м3 | Масова концентрація меркаптанової сірки. г/м3 | Масова концентрація сірководню. г/м3
| Метан | Етан | Пропан | Ізо-бутан | Н-бутан | Пентани | Гексани та вищі | Азот | Діоксид вуглецю | Кисень
1 | 95.619 | 2.4655 | 0.8066 | 0.1343 | 0.1358 | 0.0454 | 0.0155 | 0.6161 | 0.1572 | 0.0046 | 0.7033 | 34.5115 | 50.0701 | -11.7
2 | 95.4128 | 2.5938 | 0.8484 | 0.1428 | 0.1431 | 0.0478 | 0.0181 | 0.6198 | 0.1685 | 0.0049 | 0.7051 | 34.5798 | 50.1013 | -12.8
4 | 95.3815 | 2.6238 | 0.8564 | 0.143 | 0.1409 | 0.0491 | 0.0147 | 0.6177 | 0.1682 | 0.0046 | 0.7053 | 34.5883 | 50.1078 | -11.6
9 | 95.44 | 2.5868 | 0.8412 | 0.1384 | 0.1351 | 0.0499 | 0.0159 | 0.6237 | 0.1645 | 0.0046 | 0.7048 | 34.564 | 50.093 | -9.9
14 | 95.3642 | 2.6268 | 0.8599 | 0.1446 | 0.1422 | 0.0497 | 0.0149 | 0.6242 | 0.1681 | 0.0054 | 0.7055 | 34.5916 | 50.1064
15 | 95.5273 | 2.5192 | 0.8245 | 0.1381 | 0.1371 | 0.0464 | 0.0167 | 0.6249 | 0.1611 | 0.0048 | 0.7041 | 34.5369 | 50.0784 | -12
16 | 95.4306 | 2.5777 | 0.848 | 0.1405 | 0.1407 | 0.0484 | 0.0168 | 0.6259 | 0.167 | 0.0044 | 0.7049 | 34.5691 | 50.0934 | -13.2
17 | 95.4297 | 2.582 | 0.8463 | 0.1407 | 0.1428 | 0.048 | 0.0159 | 0.6246 | 0.1652 | 0.0047 | 0.7049 | 34.5707 | 50.096 | -13.3 | відс. | 0.0002 | відс.
18 | 95.5025 | 2.5405 | 0.8319 | 0.1385 | 0.1404 | 0.0472 | 0.017 | 0.6142 | 0.1629 | 0.0049 | 0.7044 | 34.5536 | 50.0921 | -9.8
21 | 95.4242 | 2.5897 | 0.8426 | 0.1389 | 0.1376 | 0.047 | 0.0182 | 0.634 | 0.1629 | 0.0049 | 0.7049 | 34.565 | 50.0898 | -10.8
22 | 95.6515 | 2.4482 | 0.7996 | 0.1328 | 0.1323 | 0.0448 | 0.0159 | 0.1568 | 0.1568 | 0.0051 | 0.703 | 34.5001 | 50.0647 | -11
23 | 95.4001 | 2.6189 | 0.8528 | 0.1411 | 0.1398 | 0.0479 | 0.0164 | 0.6127 | 0.1649 | 0.0054 | 0.7051 | 34.5862 | 50.1107 | -10.9
24 | 95.2439 | 2.7085 | 0.8889 | 0.1438 | 0.142 | 0.0503 | 0.0156 | 0.6274 | 0.174 | 0.0056 | 0.7064 | 34.6257 | 50.1212 | -13.8
25 | 95.5094 | 2.5374 | 0.8292 | 0.1365 | 0.1377 | 0.0462 | 0.0167 | 0.6208 | 0.1604 | 0.0051 | 0.7042 | 34.5454 | 50.0858 | -15.6
28 | 95.4825 | 2.5608 | 0.8322 | 0.1375 | 0.1361 | 0.0491 | 0.016 | 0.6167 | 0.1639 | 0.0052 | 0.7044 | 34.5543 | 50.0906
29 | 95.7374 | 2.3962 | 0.78 | 0.1269 | 0.1254 | 0.0432 | 0.0147 | 0.6216 | 0.1498 | 0.0047 | 0.7022 | 34.463 | 50.043 | -16.3 | відс. | 0.0019 | відс.
30 | 95.3425 | 2.6416 | 0.8665 | 0.139 | 0.1373 | 0.0475 | 0.015 | 0.6378 | 0.1669 | 0.0059 | 0.7054 | 34.5841 | 50.0963 | -11.7
31 | 95.6726 | 2.4257 | 0.7899 | 0.1302 | 0.1301 | 0.0458 | 0.0164 | 0.6292 | 0.1552 | 0.0049 | 0.7028 | 34.4825 | 50.0479 | -12.2
Керівник_________________________________________________________________ | [9 empty] | _______ |  |  | _________
[10 empty] | підпис |  |  | дата
Керівник лабораторії______________________________________________________ | [9 empty] | _______ |  |  | _________
[10 empty] | підпис |  |  | дата