## Лист1
ПАТ "УКРТРАНСГАЗ"
Філія "УМГ"ПРИКАРПАТТРАНСГАЗ"
Богородчанське ЛВУМГ
Вимірювальна хіміко-аналітична лабораторія
Свідоцтво про атестацію № ІФ 760 дійсне до 12 червня 2019 р.
ПАСПОРТ ФІЗИКО-ХІМІЧНИХ ПОКАЗНИКІВ ПРИРОДНОГО ГАЗУ
переданого Богородчанським ЛВУМГ та прийнятого ПАТ "Івано - Франківськгаз"
на ГРС-Стримба, ГРС-Перерісль, ГРС-Липове
з ГРС-Стримба за період з 10.03.2016 р. по 04.04.2016 р.
Число місяця | Компонентний склад, % мол. | [11 empty] | при 20°С; 101,325 кПа |  |  |  | Температура точки роси вологи (Р=3.92 Мпа), ºС | Маса механічних домішок, мг/м³ | Масова концентрація меркаптанової сірки, мг/м³ | Масова концентрація сірководню, мг/м³
| метан C1 | етан C2 | пропан C3 | ізо-бутан i-C4 | н-бутан н-C4 | нео-пентан нео-C5 | ізо-пентан i-C5 | н-пентан н-C5 | гексани та вищі C6+ | Кисень О2 | азот N2 | діоксид вуглецю CO2 | густина кг/м³ | теплота зоряння нижча МДж/м³ | теплота зоряння нижча кКал/м³ | число Воббе вище МДж/м³
9 | 92.7136 | 3.3871 | 1.4298 | 0.2448 | 0.4484 | 0.0052 | 0.1487 | 0.1273 | 0.1696 | 0.0035 | 0.59 | 0.732 | 0.7402 | 35.666 | 8518.6777 | 50.3775 |  |  |  |  | 100 | ОК
14 | 92.7939 | 3.4404 | 1.3892 | 0.2468 | 0.4238 | 0.0064 | 0.1307 | 0.1127 | 0.184 | 0.0031 | 0.7112 | 0.5578 | 0.7379 | 35.6449 | 8513.6381 | 50.4284 |  |  |  |  | 100 | ОК
21 | 92.7173 | 3.3996 | 1.3746 | 0.2438 | 0.4359 | 0.004 | 0.1299 | 0.1166 | 0.2094 | 0.0031 | 0.669 | 0.6968 | 0.7398 | 35.6351 | 8511.2974 | 50.3478 |  | не виявлено | 0.000114 | 4.5e-05 | 100 | ОК
28 | 92.3376 | 3.5854 | 1.4737 | 0.2706 | 0.4806 | 0.0032 | 0.1571 | 0.1403 | 0.2047 | 0.0032 | 0.6869 | 0.6567 | 0.744 | 35.8439 | 8561.1684 | 50.4913 |  |  |  |  | 100 | ОК
0
| Заступник начальника Богородчанського ЛВУМГ | [9 empty] | В. Басистюк |  |  |  |  | 04.04.2016 р.
| Хімік ВХАЛ Богородчанського ЛВУМГ | [9 empty] | Н.Сапіжак |  |  |  |  | 04.04.2016 р.

## Отчет о совместимости
Отчет о совместимости для Пролетарка червень закачка 2012.xls
Дата отчета: 13.06.2012 15:12
Некоторые свойства данной книги не поддерживаются более ранними версиями Excel. Открытие книги в более ранней версии Excel или ее сохранение в формате более ранней версии приведет к потере или ограничению функциональности этих свойств.
Несущественная потеря точности | Число экземпляров | Версия
Некоторые ячейки или стили в этой книге содержат форматирование, не поддерживаемое выбранным форматом файла. Эти форматы будут преобразованы в наиболее близкий из имеющихся форматов. | 14 | Excel 97-2003