## Лист1
ПАТ "УКРТРАНСГАЗ"
Філія "УМГ"ЛЬВІВТРАНСГАЗ"
Рогатинського ПМ Тернопільського ЛВУМГ
Вимірювальна хіміко-аналітична лабораторія
Свідоцтво про атестацію № РЛ 156/15 дійсне до 14.12.2020 р.
ПАСПОРТ ФІЗИКО-ХІМІЧНИХ ПОКАЗНИКІВ ПРИРОДНОГО ГАЗУ
переданого Тернопільським ЛВУМГ ГКС Рогатин та прийнятого ПАТ " Івано-Франківськгаз" перелік ГРС, на які поширюються результати контролю на ГРС Чаргів, ГРС Озеряни, ГВС Чагрів .
з газопроводу Торжок-Долина за період з 1.03.2016р. по 31.03.2016р.
Число місяця | Компонентний склад, % мол. | [11 empty] | при 20°С; 101,325 кПа | [5 empty] | Температура точки роси вологи (Р=3.92 Мпа), ºС | Температура точки роси вуглеводнів, ºС | Маса механічних домішок, г/м³ | Масова концентрація меркаптанової сірки, г/м³ | Масова концентрація сірководню,г/м³
| метан C1 | етан C2 | пропан C3 | ізо-бутан i-C4 | н-бутан н C4 | нео-пентан нео-C5 | ізо-пентан i-C5 | н-пентан н-C5 | гексани та вищі C6+ | Кисень О2 | азот N2 | діоксид вуглецю CO2 | густина кг/м³ | теплота зоряння нижча МДж/м³ | теплота зоряння нижча кКал/м³ | Теплота згоряння вища МДж/м³ | Теплота згоряння вища кКал/м³ | число Воббе вище МДж/м³
01.03. | 95.0651 | 2.7778 | 0.5657 | 0.0823 | 0.0874 | 0.0003 | 0.0188 | 0.0145 | 0.0092 | 0.0084 | 0.8629 | 0.5075 | 0.7055 | 34.1693 | 8160.69 | 37.868 | 9044.69 | 49.5056 | [5 empty] | 99.9999
09.03. | 94.9425 | 2.824 | 0.5767 | 0.0825 | 0.0897 | 0.0007 | 0.0193 | 0.0146 | 0.0148 | 0.0081 | 0.8701 | 0.557 | 0.7067 | 34.1785 | 8162.9 | 37.8772 | 9016.82 | 49.474 | [5 empty] | 100 | ОК
15.03. | 94.5062 | 3.0144 | 0.6145 | 0.0852 | 0.0955 | 0.007 | 0.0211 | 0.016 | 0.0103 | 0.0093 | 0.9388 | 0.6879 | 0.7102 | 34.1851 | 8164.46 | 37.8816 | 9047.87 | 49.3566 | [5 empty] | 100.0062
22.03. | 92.9546 | 3.6337 | 0.742 | 0.0949 | 0.1218 | 0.0006 | 0.0312 | 0.0236 | 0.0191 | 0.0095 | 1.1797 | 1.1893 | 0.7237 | 34.2233 | 8173.57 | 37.9129 | 9055.33 | 48.9347 | [5 empty] | 100 | ОК
29.03. | 92.6324 | 3.7611 | 0.7927 | 0.0993 | 0.1293 | 0.001 | 0.0339 | 0.0256 | 0.0178 | 0.0088 | 1.2062 | 1.2917 | 0.7267 | 34.2532 | 8180.73 | 37.9433 | 9062.6 | 48.874 |  |  | не вияв | не вияв | не вияв | 99.9998
| Головний інженер | [7 empty] | Таратапа Я.І.
| Підрозділу підприємства, якому підпорядкована ХАЛ | [8 empty] | прізвище |  | підпис | [5 empty] | дата
| Хімік II кат. | [7 empty] | Снігур О.Б.
| ХАЛ, де здійснювались аналізи газу | [8 empty] | прізвище |  | підпис | [5 empty] | дата

## Отчет о совместимости
Отчет о совместимости для Пролетарка червень закачка 2012.xls
Дата отчета: 13.06.2012 15:12
Некоторые свойства данной книги не поддерживаются более ранними версиями Excel. Открытие книги в более ранней версии Excel или ее сохранение в формате более ранней версии приведет к потере или ограничению функциональности этих свойств.
Несущественная потеря точности | Число экземпляров | Версия
Некоторые ячейки или стили в этой книге содержат форматирование, не поддерживаемое выбранным форматом файла. Эти форматы будут преобразованы в наиболее близкий из имеющихся форматов. | 14 | Excel 97-2003