## 09-3
ЯГОТИНСЬКЕ ЛІНІЙНЕ ВИРОБНИЧЕ УПРАВЛІННЯ
МАГІСТРАЛЬНИХ ГАЗОПРОВОДІВ
Свідоцтво про атестацію ВХАЛ № 70А-100-15
[8 empty] | 09-3 | [12 empty] | Дійсне до 31 грудня 2018 року
| П А С П О Р Т Я К О С Т І П Р И Р О Д Н О Г О Г А З У | [19 empty] | № 1603 |  | Н |  |  |  | 6
[7 empty] | за | березень |  |  | місяць |  | 2016 |  | року | по |  |  | ГРС Ничипорівка
(для споживачів приєднаних до ГРС “Яготин” ,ГРС “Ничипорівка”, ГРС “Жовтневе”, ГРС “Семенівка”, ГРС “Морозівка”, ГРС “Баришівка”, ГРС “Березань”, ГРС “Лукаші”, ГРС “Іванків”, ГРС “Стріла” , ГРС “Кучаково”, ГРС “Старинська “, ГРС “Мартусівка”)
Переданого Яготинським ЛВУМГ та прийнятого по Київській області : ПАТ "КИЇВОБЛГАЗ", РВУ КИЇВАВТОГАЗ,
Яготинською дільницею Переяслав- Хмельницької ФЕГГ, Баришівською дільницею Переяслав- Хмельницької ФЕГГ,
Бориспільською дільницею Броварської ФЕГГ , Переяслав-Хмельницькою ФЕГГ
| по газопроводу Шебелинка-Диканька-Київ (ШДК) за період з | [18 empty] | 2016-03-01 |  | по вуглеводням: | 2016-03-31 |  | року
| дата відбору | одиниці вимір | КОМПОНЕНТНИЙ СКЛАД ГАЗУ, ( ОБ.,% / мол.,%) | [11 empty] | відносна густина | хромат.густина, кг/м3 | теплота згоряння нижча, МДж/м3 | теплота згоряння нижча, ккал/м3 | теплота згоряння вища, МДж/м3 | теплота згоряння вища, ккал/м3 | число Воббе вище,МДж/м3 | число Воббе вище, ккал/м3 | Точка роси вологи (Р=3,92МПа)°С | Точка роси по вуглеводнях , °С | вміст меркаптанової сірки, г/м3 | вміст сірководню, г/м3 | вміст механічних домішок, г/м3
перевірка |  |  | метан | етан | пропан | і-бутан | н-бутан | нео-пентан | і-пентан | н-пентан | гексани + вищі | кисень | азот | діоксид вуглецю
90.534 | 2016-03-01 | [21 empty] | -9.2 | -13.2
| 2016-03-02 | [21 empty] | -4.5 | -7.1
90.423 | 2016-03-03 | [21 empty] | -2.1 | -5.5
90.761 | 2016-03-04 | [21 empty] | -2 | -5.3
90.43 | 2016-03-07 | об.,% | 90.534 | 4.59 | 0.914 | 0.103 | 0.159 | 0 | 0.042 | 0.031 | 0.04 | 0.005 | 1.643 | 1.94 | 0.619 | 0.745 | 34.2522 | 8181 | 37.9492 | 9064 | 48.2612 | 11527
|  | мол.,% | 90.48 | 4.615 | 0.927 | 0.106 | 0.164 | 0 | 0.044 | 0.033 | 0.043 | 0.005 | 1.639 | 1.945 | 0.619 | 0.745 | 34.2522 | 8181 | 37.9492 | 9064 | 48.2612 | 11527
0 | 2016-03-09 | [21 empty] | -7.6 | -10.7
| 2016-03-10 | [21 empty] | -2.1 | -5.3 |  |  | відсут
| 2016-03-11 | [21 empty] | -3.3 | -6.2
2016-03-07 | 2016-03-12 | [21 empty] | -3.4 | -6.2
2016-03-14 | 2016-03-14 | об.,% | 90.423 | 4.665 | 0.92 | 0.103 | 0.159 | 0 | 0.04 | 0.03 | 0.047 | 0.005 | 1.626 | 1.985 | 0.619 | 0.746 | 34.2731 | 8186 | 37.9701 | 9069 | 48.2529 | 11525 | -2.9 | -5.9
2016-03-21 |  | мол.,% | 90.366 | 4.691 | 0.933 | 0.106 | 0.164 | 0 | 0.042 | 0.032 | 0.051 | 0.005 | 1.622 | 1.991 | 0.619 | 0.746 | 34.2731 | 8186 | 37.9701 | 9069 | 48.2529 | 11525
| 2016-03-15 | [21 empty] | -2.7 | -6.5
2016-03-28 | 2016-03-16 | [21 empty] | -2.5 | -5.3
0 | 2016-03-17 | [21 empty] | -2.9 | -5.7
| 2016-03-18 | [21 empty] | -2.7 | -5.2
| 2016-03-21 | об.,% | 90.761 | 4.515 | 0.92 | 0.107 | 0.16 | 0 | 0.041 | 0.03 | 0.046 | 0.005 | 1.55 | 1.868 | 0.617 | 0.744 | 34.2983 | 8192 | 38.0036 | 9077 | 48.3743 | 11554 | -7.7 | -10.6 | менше | менше
|  | мол.,% | 90.705 | 4.54 | 0.933 | 0.11 | 0.165 | 0 | 0.043 | 0.032 | 0.05 | 0.005 | 1.547 | 1.873 | 0.617 | 0.744 | 34.2983 | 8192 | 38.0036 | 9077 | 48.3743 | 11554 |  |  | 0.036 | 0.02
| 2016-03-22 | [21 empty] | -13.5 | -15.2
| 2016-03-23 | [21 empty] | -13.1 | -15.7
| 2016-03-24 | [21 empty] | -15.7 | -17.4
| 2016-03-25 | [21 empty] | -14.7 | -16.8 |  |  | відс.
| 2016-03-28 | об.,% | 90.43 | 4.643 | 0.939 | 0.106 | 0.161 | 0 | 0.041 | 0.031 | 0.045 | 0.004 | 1.594 | 2.008 | 0.62 | 0.747 | 34.2857 | 8189 | 37.9826 | 9072 | 48.2571 | 11526 | -14.6 | -16.1
|  | мол.,% | 90.373 | 4.669 | 0.952 | 0.109 | 0.166 | 0 | 0.043 | 0.033 | 0.049 | 0.004 | 1.59 | 2.014 | 0.62 | 0.747 | 34.2857 | 8189 | 37.9826 | 9072 | 48.2571 | 11526
| 2016-03-29 | об.,% | 0 | 0 | 0 | 0 | 0 | 0 | 0 | 0 | 0 | 0 | 0 | 0 | 0 | 0 | 0 | 0 | 0 | 0 | 0 | 0 | -17.6 | -15.6 |  |  | відсут
| 2016-03-30 | мол.,% | 0 | 0 | 0 | 0 | 0 | 0 | 0 | 0 | 0 | 0 | 0 | 0 | 0 | 0 | 0 | 0 | 0 | 0 | 0 | 0 | -17 | -19.2
| 2016-03-31 | [21 empty] | -17.9 | -15.4
| 0 |  | Температура точки роси на ГРС 29.09.2014р. становить: по волозі -10,4ºС , по вуглеводням -11,0 ºС |  |  |  | 2016-03-28 |  |  | становить: по волозі |  |  | -13.1 | ºС |  | по вуглеводням: | [8 empty] | -12.6 | ºС |  | ттроси 1 раз на місяць
| Примітка:Пункт заміру т.роси,механічних домішок( згідно "Протоколу узгодження") -вхід КС-2"Яготин" після п/у | [26 empty] | 2016-03-28
|  |  |  | Головний інженер |  |  |  | Яготинського ЛВУМГ | [13 empty] | М. А. Приймак | [5 empty] | -13.1 | -12.6
|  |  |  | Завідувач ВХАЛ | [17 empty] | Т.О.Бугера