## Лист1
ПАТ "УКРТРАНСГАЗ"
Філія "УМГ"ХАРКІВТРАНСГАЗ"
Сєвєродонецьке ЛВУМГ
Вимірювальна хіміко-аналітична лабораторія
Свідоцтво про атестацію № РЬ 089/2014 дійсне до 06.06.2017 р.
ПАСПОРТ ФІЗИКО-ХІМІЧНИХ ПОКАЗНИКІВ ПРИРОДНОГО ГАЗУ
переданого Сєвєродонецьким ЛВУМГ та прийнятого ПАТ "Луганськгаз" по ГРС Сєвєродонецьк
з газопроводу Луганськ-Лисичанськ-Рубіжне за період з 01.03.2016р. по 31.03.2016р.
Число місяця | Компонентний склад, % мол. | [11 empty] | при 20°С; 101,325 кПа | [5 empty] | Температура точки роси вологи (Р=3.92 Мпа), ºС | Температура точки роси вуглеводнів, ºС | Маса механічних домішок, г/м³ | Масова концентрація меркаптанової сірки, г/м³ | Масова концентрація сірководню, г/м³
| метан C1 | етан C2 | пропан C3 | ізо-бутан i-C4 | н-бутан н C4 | нео-пентан нео-C5 | ізо-пентан i-C5 | н-пентан н-C5 | гексани та вищі C6+ | Кисень О2 | азот N2 | діоксид вуглецю CO2 | густина кг/м³ | теплота зоряння нижча МДж/м³ | теплота зоряння нижча кКал/м³ | Теплота згоряння вища МДж/м³ | Теплота згоряння вища кКал/м³ | число Воббе вище МДж/м³
1 | 89.8329 | 3.6622 | 1.2303 | 0.1605 | 0.2653 | 0.0041 | 0.0508 | 0.0394 | 0.0426 | 0.0101 | 3.2849 | 1.4169 | 0.748 | 33.93 | 8105 | 37.57 | 8974 | 47.68 | -16.7 | 16.2 |  |  |  | 100 | ОК
11 | 89.7273 | 3.5725 | 1.1458 | 0.1566 | 0.2338 | 0.0044 | 0.0453 | 0.0361 | 0.0524 | 0.0097 | 3.4004 | 1.6157 | 0.7489 | 33.7374 | 8058 | 37.36 | 8923 | 47.38 | -8 | -7.1 | відс. | 0.006 | <0,0001 | 100 | ОК
15 | 89.9047 | 3.2543 | 1.0235 | 0.1435 | 0.2108 | 0.0052 | 0.0519 | 0.0416 | 0.0753 | 0.0105 | 3.552 | 1.7267 | 0.748 | 33.52 | 8005 | 37.12 | 8866 | 47.1064 | [5 empty] | 100 | ОК
21 | 90.9286 | 2.9471 | 0.7838 | 0.1038 | 0.1509 | 0.0028 | 0.0421 | 0.0312 | 0.0539 | 0.0093 | 3.5532 | 1.3933 | 0.7365 | 33.3 | 7952 | 36.89 | 8811 | 47.17 | [5 empty] | 100 | ОК
28 | 90.4901 | 2.9619 | 0.8127 | 0.1184 | 0.1748 | 0.0029 | 0.0431 | 0.0326 | 0.05 | 0.0115 | 3.8022 | 1.4998 | 0.74 | 33.22 | 7935 | 36.8 | 8791 | 46.95 | [5 empty] | 100 | ОК
| Головний інженер Сєвєродонецького ЛВУМГ | [8 empty] | Кошель В.Ю. | [7 empty] | 2016
| Підрозділу підприємства, якому підпорядкована ХАЛ | [8 empty] | прізвище |  | підпис | [5 empty] | дата
| Інженер ВХАЛ | [8 empty] | Єрьоменко М.О. | [7 empty] | 2016
| ХАЛ де здійснювались аналізи газу | [8 empty] | прізвище |  | підпис | [5 empty] | дата

## Отчет о совместимости
Отчет о совместимости для Пролетарка червень закачка 2012.xls
Дата отчета: 13.06.2012 15:12
Некоторые свойства данной книги не поддерживаются более ранними версиями Excel. Открытие книги в более ранней версии Excel или ее сохранение в формате более ранней версии приведет к потере или ограничению функциональности этих свойств.
Несущественная потеря точности | Число экземпляров | Версия
Некоторые ячейки или стили в этой книге содержат форматирование, не поддерживаемое выбранным форматом файла. Эти форматы будут преобразованы в наиболее близкий из имеющихся форматов. | 14 | Excel 97-2003