## Лист1
ПАТ "УКРТРАНСГАЗ"
Філія "УМГ"ЛЬВІВТРАНСГАЗ"
Бібрської ВТС, Бібрського ЛВУМГ
Вимірювальна хіміко-аналітична лабораторія
Свідоцтво про атестацію № РЛ 067/13 дійсне до 16.04.2018 р.
ПАСПОРТ ФІЗИКО-ХІМІЧНИХ ПОКАЗНИКІВ ПРИРОДНОГО ГАЗУ
переданого__Бібрським_ЛВУМГ___та прийнятого ______ПАТ "Львівгаз"___ ГРС _Винники____________
з газопроводу _Івацевичі-Комарно (основна)____________ _з 01.03.2016р. по 31.03.2016р._________
Число місяця | Компонентний склад, % мол. | [11 empty] | при 20°С; 101,325 кПа | [5 empty] | Температура точки роси вологи (Р=3.92 Мпа), ºС | Маса механічних домішок, г/м³ | Масова концентрація меркаптанової сірки, г/м³ | Масова концентрація сірководню г/м³
| метан C1 | етан C2 | пропан C3 | ізо-бутан i-C4 | н-бутан н C4 | нео-пентан нео-C5 | ізо-пентан i-C5 | н-пентан н-C5 | гексани та вищі C6+ | Кисень О2 | азот N2 | діоксид вуглецю CO2 | густина кг/м³ | теплота зоряння нижча МДж/м³ | теплота зоряння нижча кКал/м³ | Теплота згоряння вища МДж/м³ | Теплота згоряння вища кКал/м³ | число Воббе вище МДж/м³
2016-03-01 | 93.342 | 3.2546 | 0.8503 | 0.1051 | 0.1467 | 0.0034 | 0.0336 | 0.0268 | 0.0228 | 0.0055 | 1.1177 | 1.0913 | 0.7222 | 34.28 | 8185 | 37.97 | 9069 | 49.06 |  | Не вияв. | Не вияв. | Не вияв. | 99.9998
2016-03-09 | 93.8698 | 3.1234 | 0.8754 | 0.1199 | 0.1489 | 0.0032 | 0.0324 | 0.0259 | 0.0281 | 0.0055 | 0.9576 | 0.8099 | 0.7181 | 34.42 | 8219 | 38.14 | 9108 | 49.41 |  |  |  |  | 100 | ОК
2016-03-15 | 93.8458 | 3.1199 | 0.8795 | 0.1225 | 0.1522 | 0.0027 | 0.0331 | 0.0267 | 0.0357 | 0.0062 | 0.9699 | 0.8056 | 0.7185 | 34.43 | 8223 | 38.15 | 9111 | 49.42 |  |  |  |  | 99.9998
2016-03-22 | 94.3089 | 2.9564 | 0.8328 | 0.1142 | 0.1353 | 0.0019 | 0.034 | 0.0236 | 0.0229 | 0.0076 | 0.9472 | 0.6153 | 0.7137 | 34.4 | 8214 | 38.11 | 9102 | 49.53 |  |  |  |  | 100.0001
2016-03-29 | 93.6538 | 3.1599 | 0.8151 | 0.1031 | 0.1274 | 0.0046 | 0.0268 | 0.0254 | 0.0314 | 0.0092 | 1.1188 | 0.9246 | 0.719 | 34.27 | 8185 | 37.97 | 9069 | 49.17 |  |  |  |  | 100.0001
0
0
0
0
0
| Начальник .2016р |  |  |  |  | Саловський Б.Й.
| Підрозділу підприємства, якому підпорядкована ХАЛ | [8 empty] | прізвище |  | підпис | [5 empty] | дата
| Завідувач ХАЛ .2016р |  |  |  |  | Роїк Г.В.
| ХАЛ, де здійснювались аналізи газу | [8 empty] | прізвище |  | підпис | [5 empty] | дата

## Отчет о совместимости
Отчет о совместимости для Пролетарка червень закачка 2012.xls
Дата отчета: 13.06.2012 15:12
Некоторые свойства данной книги не поддерживаются более ранними версиями Excel. Открытие книги в более ранней версии Excel или ее сохранение в формате более ранней версии приведет к потере или ограничению функциональности этих свойств.
Несущественная потеря точности | Число экземпляров | Версия
Некоторые ячейки или стили в этой книге содержат форматирование, не поддерживаемое выбранным форматом файла. Эти форматы будут преобразованы в наиболее близкий из имеющихся форматов. | 14 | Excel 97-2003