## Лист1
ПАТ "УКРТРАНСГАЗ"
Філія "УМГ"ЛЬВІВТРАНСГАЗ"
Угерське ВВР іСП
Вимірювальна хіміко-аналітична лабораторія
Свідоцтво про атестацію № РЛ 018/13 чинне до 04.02.2018 р.
ПАСПОРТ ФІЗИКО-ХІМІЧНИХ ПОКАЗНИКІВ ПРИРОДНОГО ГАЗУ
переданого_Стрийським ВУПЗГ_та прийнятого Бібрським ЛВУМГ ПВВГ ДКС Більче-Волиця ВЗГ 5,5 Мпа
з газопроводу Більче-Волиця - Івацевичі - Долина Ду 1200 _за період з 01.03.2016 р. по _04.04.2016 р.
число місяця | Компонентний склад, % мол. | [11 empty] | при 20°С; 101,325 кПа | [5 empty] | Температура точки роси вологи (Р=3.92 Мпа), ºС | Температура точки роси вуглеводнів, ºС | Маса механічних домішок, г/м³ | Масова концентрація меркаптанової сірки, г/м³ | Масова концентрація сірководню, г/м³
| метан C1 | етан C2 | пропан C3 | ізо-бутан i-C4 | н-бутан н C4 | нео-пентан нео-C5 | ізо-пентан i-C5 | н-пентан н-C5 | гексани та вищі C6+ | Кисень О2 | азот N2 | діоксид вуглецю CO2 | густина кг/м³ | теплота зоряння нижча МДж/м³ | теплота зоряння нижча кКал/м³ | Теплота згоряння вища МДж/м³ | Теплота згоряння вища кКал/м³ | число Воббе вище МДж/м³
1 | 95.4897 | 2.4271 | 0.7728 | 0.1192 | 0.1262 | 0.0017 | 0.0271 | 0.0195 | 0.009 | 0.0087 | 0.7503 | 0.2487 | 0.7039 | 34.38 | 8212.12 | 38.12 | 9104.97 | 49.86 |  |  | відсутн. | відсутн. | відсутн. | 100 | ОК
2 | 95.536 | 2.3918 | 0.7638 | 0.1259 | 0.1294 | 0.0052 | 0.0276 | 0.02 | 0.0106 | 0.0057 | 0.7432 | 0.2407 | 0.7038 | 34.39 | 8213.65 | 38.13 | 9106.69 | 49.88 | [5 empty] | 99.9999
3 | [23 empty] | 0
4 | [23 empty] | 0
5 | [23 empty] | 0
6 | [23 empty] | 0
7 | [23 empty] | 0
8 | [23 empty] | 0
9 | [23 empty] | 0
10 | [23 empty] | 0
11 | [23 empty] | 0
12 | [23 empty] | 0
13 | [23 empty] | 0
14 | [23 empty] | 0
15 | [23 empty] | 0
16 | [23 empty] | 0
17 | [23 empty] | 0
18 | 95.6904 | 2.2885 | 0.7282 | 0.1177 | 0.1224 | 0.0029 | 0.0263 | 0.0189 | 0.0107 | 0.0053 | 0.7557 | 0.233 | 0.7024 | 34.33 | 8198.48 | 38.0597 | 9090.4 | 49.84 | [5 empty] | 100
19 | [23 empty] | 0
20 | [23 empty] | 0
21 | 95.6149 | 2.3318 | 0.7405 | 0.1205 | 0.1246 | 0.0026 | 0.0272 | 0.0199 | 0.0135 | 0.0052 | 0.7537 | 0.2456 | 0.7031 | 34.35 | 8204.07 | 38.08 | 9096.37 | 49.85 | [5 empty] | 100
22 | 95.5739 | 2.3524 | 0.7456 | 0.123 | 0.1262 | 0.0026 | 0.0271 | 0.02 | 0.0109 | 0.0055 | 0.7611 | 0.2517 | 0.7034 | 34.35 | 8204.86 | 38.088 | 9097.16 | 49.84 | [5 empty] | 100
23 | 95.6192 | 2.3256 | 0.7373 | 0.117 | 0.1238 | 0.0028 | 0.0266 | 0.0195 | 0.0116 | 0.0054 | 0.7593 | 0.2519 | 0.703 | 34.33 | 8200.73 | 38.07 | 9092.77 | 49.83 | [5 empty] | 100
24 | 95.5969 | 2.3384 | 0.7404 | 0.1146 | 0.1222 | 0.0027 | 0.0271 | 0.0196 | 0.0101 | 0.0059 | 0.7671 | 0.255 | 0.7031 | 34.33 | 8199.94 | 38.07 | 9091.88 | 49.82 | [5 empty] | 100 | ОК
25 | 95.6472 | 2.3052 | 0.7264 | 0.1181 | 0.1225 | 0.002 | 0.0269 | 0.02 | 0.0105 | 0.0053 | 0.7618 | 0.2539 | 0.7027 | 34.32 | 8197.41 | 38.05 | 9089.19 | 49.82 | [5 empty] | 99.9998
26 | [23 empty] | 0
27 | [23 empty] | 0
28 | [23 empty] | 0
29 | [23 empty] | 0
30 | [23 empty] | 0
31 | [23 empty] | 0
| Начальник Угерського ВВРіСП | [8 empty] | Р.Корчак | [7 empty] | 31.03.2016 р
| Підрозділу підприємства, якому підпорядкована ХАЛ | [8 empty] | прізвище |  |  |  |  | підпис |  |  |  | дата
| Начальник ХАЛ .2016р | [8 empty] | А.Садовська | [7 empty] | 31.03.2016 р
| ХАЛ, де здійснювались аналізи газу | [8 empty] | прізвище |  |  |  |  | підпис |  |  |  | дата

## Отчет о совместимости
Отчет о совместимости для Пролетарка червень закачка 2012.xls
Дата отчета: 13.06.2012 15:12
Некоторые свойства данной книги не поддерживаются более ранними версиями Excel. Открытие книги в более ранней версии Excel или ее сохранение в формате более ранней версии приведет к потере или ограничению функциональности этих свойств.
Несущественная потеря точности | Число экземпляров | Версия
Некоторые ячейки или стили в этой книге содержат форматирование, не поддерживаемое выбранным форматом файла. Эти форматы будут преобразованы в наиболее близкий из имеющихся форматов. | 14 | Excel 97-2003