## Лист1
ПАТ "УКРТРАНСГАЗ"
Філія "УМГ"ЛЬВІВТРАНСГАЗ"
Угерське ВВР іСП
Вимірювальна хіміко-аналітична лабораторія
Свідоцтво про атестацію №РЛ 018/13 чинне до 04.02.18 р.
ПАСПОРТ ФІЗИКО-ХІМІЧНИХ ПОКАЗНИКІВ ПРИРОДНОГО ГАЗУ
переданого_Стрийським ВУПЗГ_та прийнятого АГНКС Стрий БМУ № 8 ПВВГ ГРС Пукеничі замір №9
з газопроводу Угерсько - Львів Ду 1000_за період з 01.03.2016 р. по 05.04.2016 р.
число місяця | Компонентний склад, % мол. | [11 empty] | при 20°С; 101,325 кПа | [5 empty] | Температура точки роси вологи (Р=3.92 Мпа), ºС | Температура точки роси вуглеводнів, ºС | Маса механічних домішок, г/м³ | Масова концентрація меркаптанової сірки, г/м³ | Масова концентрація сірководню, г/м³
| метан C1 | етан C2 | пропан C3 | ізо-бутан i-C4 | н-бутан н C4 | нео-пентан нео-C5 | ізо-пентан i-C5 | н-пентан н-C5 | гексани та вищі C6+ | Кисень О2 | азот N2 | діоксид вуглецю CO2 | густина кг/м³ | теплота зоряння нижча МДж/м³ | теплота зоряння нижча кКал/м³ | Теплота згоряння вища МДж/м³ | Теплота згоряння вища кКал/м³ | число Воббе вище МДж/м³
1 | 95.6469 | 2.329 | 0.7459 | 0.1124 | 0.1233 | 0.0015 | 0.0274 | 0.0196 | 0.0094 | 0.006 | 0.7378 | 0.2409 | 0.7027 | 34.34 | 8202.85 | 38.08 | 9095.13 | 49.85 | [5 empty] | 100.0001
2 | [23 empty] | 0
3 | [23 empty] | 0
4 | [23 empty] | 0
5 | [23 empty] | 0
6 | [23 empty] | 0
7 | [23 empty] | 0
8 | [23 empty] | 0
9 | [23 empty] | 0
10 | 95.4332 | 2.2402 | 0.6485 | 0.101 | 0.1187 | 0.0026 | 0.0334 | 0.024 | 0.0256 | 0.0055 | 0.9379 | 0.4292 | 0.7047 | 34.34 | 8159.1 | 37.88 | 9047.05 | 49.52 | [5 empty] | 99.9998
11 | [23 empty] | 0
12 | [23 empty] | 0
13 | [23 empty] | 0
14 | [23 empty] | 0
15 | 91.8083 | 4.0431 | 0.9092 | 0.1138 | 0.1578 | 0.0027 | 0.0424 | 0.0329 | 0.0299 | 0.0061 | 1.4059 | 1.4477 | 0.734 | 34.34 | 8201.16 | 38.04 | 9087.47 | 48.74 | [5 empty] | 99.9998
16 | [23 empty] | 0
17 | [23 empty] | 0
18 | [23 empty] | 0
19 | [23 empty] | 0
20 | [23 empty] | 0
21 | [23 empty] | 0
22 | 95.658 | 2.2967 | 0.7274 | 0.119 | 0.1229 | 0.0027 | 0.0273 | 0.0197 | 0.0123 | 0.0059 | 0.7637 | 0.2445 | 0.7027 | 34.3255 | 8198.5 | 38.0596 | 9090.38 | 49.8284 |  |  | відсутн. | відсутн. | відсутн. | 100.0001
23 | [23 empty] | 0
24 | [23 empty] | 0
25 | [23 empty] | 0
26 | [23 empty] | 0
27 | [23 empty] | 0
28 | [23 empty] | 0
29 | 93.9027 | 3.0224 | 0.7906 | 0.1025 | 0.1371 | 0.0031 | 0.0355 | 0.028 | 0.0263 | 0.006 | 1.1441 | 0.8017 | 0.7169 | 34.27 | 8185.06 | 37.99 | 9073.06 | 49.24 | [5 empty] | 100
30 | [23 empty] | 0
31 | [23 empty] | 0
| Начальник Угерського ВВРіСП | [8 empty] | Р.Корчак | [7 empty] | 31.03.2016 р
| Підрозділу підприємства, якому підпорядкована ХАЛ | [8 empty] | прізвище |  |  |  |  | підпис |  |  |  | дата
| Начальник ХАЛ .2016р | [8 empty] | А.Садовська | [7 empty] | 31.03.2016 р
| ХАЛ, де здійснювались аналізи газу | [8 empty] | прізвище |  |  |  |  | підпис |  |  |  | дата

## Отчет о совместимости
Отчет о совместимости для Пролетарка червень закачка 2012.xls
Дата отчета: 13.06.2012 15:12
Некоторые свойства данной книги не поддерживаются более ранними версиями Excel. Открытие книги в более ранней версии Excel или ее сохранение в формате более ранней версии приведет к потере или ограничению функциональности этих свойств.
Несущественная потеря точности | Число экземпляров | Версия
Некоторые ячейки или стили в этой книге содержат форматирование, не поддерживаемое выбранным форматом файла. Эти форматы будут преобразованы в наиболее близкий из имеющихся форматов. | 14 | Excel 97-2003