## Лист1
ПАТ "УКРТРАНСГАЗ"
Філія "УМГ"ЛЬВІВТРАНСГАЗ"
Угерське ВВР іСП
Вимірювальна хіміко-аналітична лабораторія
Свідоцтво про атестацію №РЛ 018/13 чинне до 04.02.2018 р.
ПАСПОРТ ФІЗИКО-ХІМІЧНИХ ПОКАЗНИКІВ ПРИРОДНОГО ГАЗУ
переданого_Стрийським ВУПЗГ_та прийнятого Бібрським ЛВУМГ ПВВГ ДКС Більче-Волиця ВЗГ 7,5 Мпа
з газопроводу Більче-Волиця - Долина Ду 1400 _за період з 01.03.2016 р. по 04.04.2016 р.
число місяця | Компонентний склад, % мол. | [11 empty] | при 20°С; 101,325 кПа | [5 empty] | Температура точки роси вологи (Р=3.92 Мпа), ºС | Температура точки роси вуглеводнів, ºС | Маса механічних домішок, г/м³ | Масова концентрація меркаптанової сірки, г/м³ | Масова концентрація сірководню, г/м³
| метан C1 | етан C2 | пропан C3 | ізо-бутан i-C4 | н-бутан н C4 | нео-пентан нео-C5 | ізо-пентан i-C5 | н-пентан н-C5 | гексани та вищі C6+ | Кисень О2 | азот N2 | діоксид вуглецю CO2 | густина кг/м³ | теплота зоряння нижча МДж/м³ | теплота зоряння нижча кКал/м³ | Теплота згоряння вища МДж/м³ | Теплота згоряння вища кКал/м³ | число Воббе вище МДж/м³
1 | 92.9075 | 3.5549 | 0.9089 | 0.1082 | 0.1524 | 0.0024 | 0.0381 | 0.03 | 0.0284 | 0.0056 | 1.2213 | 1.0422 | 0.7251 | 34.39 | 8213.29 | 38.11 | 9102.32 | 49.12 |  |  | відсутн. | відсутн. | відсутн. | 99.9999
2 | 92.858 | 3.5871 | 0.9173 | 0.1122 | 0.1561 | 0.0027 | 0.0397 | 0.0316 | 0.0336 | 0.005 | 1.2246 | 1.0321 | 0.7256 | 34.42 | 8220.84 | 38.14 | 9110.42 | 49.14 | [5 empty] | 100 | ОК
3 | 92.8775 | 3.5661 | 0.9138 | 0.1125 | 0.1568 | 0.0034 | 0.0405 | 0.0327 | 0.0384 | 0.0059 | 1.231 | 1.0214 | 0.7256 | 34.42 | 8221.67 | 38.15 | 9110.42 | 49.15 | [5 empty] | 100 | ОК
4 | 92.9499 | 3.5386 | 0.9044 | 0.1119 | 0.154 | 0.0026 | 0.039 | 0.0311 | 0.025 | 0.0054 | 1.2263 | 1.0119 | 0.7246 | 34.39 | 8214.2 | 38.15 | 9103.35 | 49.14 | [5 empty] | 100.0001
5 | [23 empty] | 0
6 | [23 empty] | 0
7 | [23 empty] | 0
8 | [23 empty] | 0
9 | 93.0044 | 3.5066 | 0.8985 | 0.1108 | 0.153 | 0.0023 | 0.0392 | 0.0307 | 0.0372 | 0.0052 | 1.2154 | 0.9967 | 0.7245 | 34.4 | 8216.82 | 38.13 | 9106.26 | 49.16 | [5 empty] | 100
10 | 93.0912 | 3.4635 | 0.8849 | 0.1122 | 0.1514 | 0.0039 | 0.039 | 0.0307 | 0.0269 | 0.0055 | 1.2102 | 0.9805 | 0.7236 | 34.38 | 8211.24 | 38.1 | 9100.34 | 49.16 | [5 empty] | 99.9999
11 | 92.9758 | 3.5287 | 0.9038 | 0.1108 | 0.1541 | 0.001 | 0.0394 | 0.0313 | 0.0146 | 0.0055 | 1.2322 | 1.0027 | 0.7242 | 34.37 | 8210.16 | 38.1 | 9099.05 | 49.13 | [5 empty] | 99.9999
12 | 93.0479 | 3.4805 | 0.8925 | 0.1098 | 0.1509 | 0.0025 | 0.039 | 0.0312 | 0.0297 | 0.0056 | 1.2232 | 0.9871 | 0.7239 | 34.38 | 8211.81 | 38.1 | 9100.89 | 49.15 | [5 empty] | 99.9999
13 | [23 empty] | 0
14 | 93.0795 | 3.4598 | 0.8875 | 0.1116 | 0.1528 | 0.003 | 0.0386 | 0.0307 | 0.0295 | 0.0057 | 1.222 | 0.9791 | 0.7237 | 34.38 | 8211.12 | 38.1 | 9100.17 | 49.15 | [5 empty] | 99.9998
15 | 93.117 | 3.4461 | 0.8813 | 0.1139 | 0.1515 | 0.0024 | 0.0378 | 0.0297 | 0.0237 | 0.006 | 1.2209 | 0.9698 | 0.7232 | 34.37 | 8208.06 | 38.09 | 9096.92 | 49.15 | [5 empty] | 100.0001
16 | 93.2317 | 3.3825 | 0.8742 | 0.1078 | 0.1478 | 0.0018 | 0.0376 | 0.0297 | 0.0251 | 0.0055 | 1.2092 | 0.9472 | 0.7223 | 34.35 | 8204.43 | 38.07 | 9093.15 | 49.16 | [5 empty] | 100.0001
17 | 93.1306 | 3.4379 | 0.8887 | 0.1098 | 0.1505 | 0.0031 | 0.0382 | 0.0301 | 0.0245 | 0.0052 | 1.2133 | 0.9681 | 0.7232 | 34.37 | 8208.99 | 38.09 | 9097.95 | 49.16 | [5 empty] | 100 | ОК
18 | 93.2246 | 3.3925 | 0.8683 | 0.1101 | 0.1481 | 0.0026 | 0.0374 | 0.0294 | 0.0281 | 0.0053 | 1.2012 | 0.9526 | 0.7224 | 34.36 | 8206 | 38.08 | 9094.85 | 49.17 | [5 empty] | 100.0002
19 | [23 empty] | 0
20 | [23 empty] | 0
21 | 93.2215 | 3.3917 | 0.8762 | 0.1078 | 0.1491 | 0.0024 | 0.0377 | 0.0296 | 0.0308 | 0.0052 | 1.2019 | 0.946 | 0.7225 | 34.37 | 8208.13 | 38.09 | 9097.14 | 49.18 | [5 empty] | 99.9999
22 | 93.3039 | 3.3504 | 0.8656 | 0.1076 | 0.1467 | 0.0022 | 0.0368 | 0.0291 | 0.0214 | 0.0055 | 1.1996 | 0.9312 | 0.7216 | 34.3391 | 8201.75 | 38.0595 | 9090.36 | 49.17 | [5 empty] | 100
23 | 93.3163 | 3.3419 | 0.8609 | 0.1109 | 0.1478 | 0.0026 | 0.0372 | 0.0293 | 0.026 | 0.0054 | 1.1927 | 0.9289 | 0.7217 | 34.35 | 8203.9 | 38.07 | 9092.7 | 49.18 | [5 empty] | 99.9999
24 | 93.3083 | 3.3435 | 0.8662 | 0.1056 | 0.1463 | 0.0023 | 0.0375 | 0.0296 | 0.0271 | 0.0058 | 1.1984 | 0.9295 | 0.7217 | 34.35 | 8203.23 | 38.07 | 9091.96 | 49.18 | [5 empty] | 100.0001
25 | 93.3586 | 3.3191 | 0.8549 | 0.1098 | 0.1475 | 0.0023 | 0.0371 | 0.0292 | 0.031 | 0.0053 | 1.185 | 0.9201 | 0.7214 | 34.35 | 8204.19 | 38.07 | 9093.05 | 49.19 | [5 empty] | 99.9999
26 | [23 empty] | 0
27 | [23 empty] | 0
28 | 93.3942 | 3.2989 | 0.8565 | 0.1063 | 0.147 | 0.002 | 0.0371 | 0.0295 | 0.0279 | 0.0052 | 1.1868 | 0.9086 | 0.721 | 34.34 | 8202.21 | 38.06 | 9090.98 | 49.19 | [5 empty] | 100
29 | 93.3275 | 3.3386 | 0.8635 | 0.1084 | 0.1472 | 0.0022 | 0.0374 | 0.0295 | 0.027 | 0.0062 | 1.1951 | 0.9173 | 0.7215 | 34.35 | 8204.4 | 38.07 | 9093.27 | 49.19 | [5 empty] | 99.9999
30 | 93.3712 | 3.3078 | 0.8601 | 0.107 | 0.1495 | 0.0021 | 0.0367 | 0.0285 | 0.0262 | 0.0065 | 1.1941 | 0.9102 | 0.7212 | 34.34 | 8202.14 | 38.06 | 9090.83 | 49.19 | [5 empty] | 99.9999
31 | 93.4444 | 3.2758 | 0.84 | 0.106 | 0.1473 | 0.002 | 0.0361 | 0.0279 | 0.0285 | 0.0066 | 1.1806 | 0.9048 | 0.7206 | 34.33 | 8198.96 | 34.33 | 9087.49 | 49.19 | [5 empty] | 100 | ОК
| Начальник Угерського ВВРіСП | [8 empty] | Р.Корчак | [7 empty] | 31.03.2016 р
| Підрозділу підприємства, якому підпорядкована ХАЛ | [8 empty] | прізвище |  |  |  | підпис | [5 empty] | дата
| Начальник ХАЛ .2016р | [8 empty] | А.Садовська | [7 empty] | 31.03.2016 р
| ХАЛ, де здійснювались аналізи газу | [8 empty] | прізвище |  |  |  | підпис | [5 empty] | дата

## Отчет о совместимости
Отчет о совместимости для Пролетарка червень закачка 2012.xls
Дата отчета: 13.06.2012 15:12
Некоторые свойства данной книги не поддерживаются более ранними версиями Excel. Открытие книги в более ранней версии Excel или ее сохранение в формате более ранней версии приведет к потере или ограничению функциональности этих свойств.
Несущественная потеря точности | Число экземпляров | Версия
Некоторые ячейки или стили в этой книге содержат форматирование, не поддерживаемое выбранным форматом файла. Эти форматы будут преобразованы в наиболее близкий из имеющихся форматов. | 14 | Excel 97-2003