## Лист1
ПАТ "УКРТРАНСГАЗ"
Філія "УМГ"ЛЬВІВТРАНСГАЗ"
Угерське ВВР іСП
Вимірювальна хіміко-аналітична лабораторія
Свідоцтво про атестацію №РЛ 018/13 чинне до 04.02.18 р.
ПАСПОРТ ФІЗИКО-ХІМІЧНИХ ПОКАЗНИКІВ ПРИРОДНОГО ГАЗУ
переданого_Стрийським ВУПЗГ_та прийнятого Бібрським ЛВУМГ (Комарнівського ВТС) ПВВГ ГРС Пукеничі замір №5
з газопроводу Угерсько - Львів Ду 1000_за період з _04.03.2016 р. по 05.04.2016 р.
число місяця | Компонентний склад, % мол. | [11 empty] | при 20°С; 101,325 кПа | [5 empty] | Температура точки роси вологи (Р=3.92 Мпа), ºС | Температура точки роси вуглеводнів, ºС | Маса механічних домішок, г/м³ | Масова концентрація меркаптанової сірки, г/м³ | Масова концентрація сірководню, г/м³
| метан C1 | етан C2 | пропан C3 | ізо-бутан i-C4 | н-бутан н C4 | нео-пентан нео-C5 | ізо-пентан i-C5 | н-пентан н-C5 | гексани та вищі C6+ | Кисень О2 | азот N2 | діоксид вуглецю CO2 | густина кг/м³ | теплота зоряння нижча МДж/м³ | теплота зоряння нижча кКал/м³ | Теплота згоряння вища МДж/м³ | Теплота згоряння вища кКал/м³ | число Воббе вище МДж/м³
1 | [23 empty] | 0
2 | [23 empty] | 0
3 | [23 empty] | 0
4 | 94.0103 | 3.128 | 0.8881 | 0.1296 | 0.1497 | 0.0028 | 0.0351 | 0.0263 | 0.0194 | 0.0054 | 0.9796 | 0.6254 | 0.7162 | 34.48 | 8235.69 | 38.22 | 9128.36 | 49.56 |  |  | відсутн. | відсутн. | відсутн. | 99.9997
5 | [23 empty] | 0
6 | [23 empty] | 0
7 | [23 empty] | 0
8 | [23 empty] | 0
9 | [23 empty] | 0
10 | 95.3218 | 2.3121 | 0.6724 | 0.0999 | 0.1209 | 0.0019 | 0.0336 | 0.0244 | 0.0199 | 0.0057 | 0.9426 | 0.4447 | 0.7055 | 34.18 | 8163.39 | 37.9 | 9051.58 | 49.52 | [5 empty] | 99.9999
11 | 90.4424 | 4.6706 | 0.9278 | 0.1128 | 0.1654 | 0.0027 | 0.0462 | 0.0355 | 0.0309 | 0.0065 | 1.6489 | 1.9104 | 0.7448 | 34.29 | 8189.52 | 37.99 | 9072.8 | 48.3 | [5 empty] | 100.0001
12 | [23 empty] | 0
13 | [23 empty] | 0
14 | [23 empty] | 0
15 | 91.6356 | 4.1374 | 0.9223 | 0.1194 | 0.1606 | 0.0029 | 0.0421 | 0.0325 | 0.03 | 0.0061 | 1.4243 | 1.4868 | 0.7354 | 34.36 | 8205.55 | 38.0664 | 9092 | 48.72 | [5 empty] | 100 | ОК
16 | [23 empty] | 0
17 | [23 empty] | 0
18 | [23 empty] | 0
19 | [23 empty] | 0
20 | [23 empty] | 0
21 | [23 empty] | 0
22 | [23 empty] | 0
23 | [23 empty] | 0
24 | [23 empty] | 0
25 | [23 empty] | 0
26 | [23 empty] | 0
27 | [23 empty] | 0
28 | [23 empty] | 0
29 | 93.7265 | 3.1359 | 0.8169 | 0.1022 | 0.1397 | 0.0022 | 0.0353 | 0.0279 | 0.0186 | 0.0061 | 1.1547 | 0.8342 | 0.718 | 34.288 | 8189.69 | 38.007 | 9077.89 | 49.2249 | [5 empty] | 100.0002
30 | [23 empty] | 0
31 | [23 empty] | 0
| Начальник Угерського ВВРіСП | [8 empty] | Р.Корчак | [8 empty] | 31.03.2016 р.
| Підрозділу підприємства, якому підпорядкована ХАЛ | [8 empty] | прізвище |  |  |  |  | підпис |  |  |  | дата
| Начальник ХАЛ .2016р | [8 empty] | А.Садовська | [8 empty] | 31.03.2016 р.
| ХАЛ, де здійснювались аналізи газу | [8 empty] | прізвище |  |  |  |  | підпис |  |  |  | дата

## Отчет о совместимости
Отчет о совместимости для Пролетарка червень закачка 2012.xls
Дата отчета: 13.06.2012 15:12
Некоторые свойства данной книги не поддерживаются более ранними версиями Excel. Открытие книги в более ранней версии Excel или ее сохранение в формате более ранней версии приведет к потере или ограничению функциональности этих свойств.
Несущественная потеря точности | Число экземпляров | Версия
Некоторые ячейки или стили в этой книге содержат форматирование, не поддерживаемое выбранным форматом файла. Эти форматы будут преобразованы в наиболее близкий из имеющихся форматов. | 14 | Excel 97-2003