## Лист1
ПАТ "УКРТРАНСГАЗ"
Філія "УМГ"ЛЬВІВТРАНСГАЗ"
Бібрської ВТС, Бібрського ЛВУМГ
Вимірювальна хіміко-аналітична лабораторія
Свідоцтво про атестацію № РЛ 067/13 дійсне до 16.04.2018 р.
ПАСПОРТ ФІЗИКО-ХІМІЧНИХ ПОКАЗНИКІВ ПРИРОДНОГО ГАЗУ
переданого__Бібрським_ЛВУМГ___та прийнятого ______ПАТ "Львівгаз"___ ГРС _ Болотня_____________
з газопроводу _ КЗУ-ІІ___________ _з 01.03.2016р. по _ 31.03.2016р._____________________________
Число місяця | Компонентний склад, % мол. | [11 empty] | при 20°С; 101,325 кПа | [5 empty] | Температура точки роси вологи (Р=3.92 Мпа), ºС | Температура точки роси вуглеводнів, ºС | Маса механічних домішок, г/м³ | Масова концентрація меркаптанової сірки, г/м³ | Масова концентрація сірководню, г/м³
| метан C1 | етан C2 | пропан C3 | ізо-бутан i-C4 | н-бутан н C4 | нео-пентан нео-C5 | ізо-пентан i-C5 | н-пентан н-C5 | гексани та вищі C6+ | Кисень О2 | азот N2 | діоксид вуглецю CO2 | густина кг/м³ | теплота зоряння нижча МДж/м³ | теплота зоряння нижча кКал/м³ | Теплота згоряння вища МДж/м³ | Теплота згоряння вища кКал/м³ | число Воббе вище МДж/м³
2016-03-01 | 93.3567 | 3.3086 | 0.8528 | 0.1062 | 0.1434 | 0.001 | 0.0366 | 0.0293 | 0.0316 | 0.0086 | 1.1908 | 0.9344 | 0.7214 | 34.34 | 8199 | 38.03 | 9084 | 49.17 | [5 empty] | 100 | ОК
2016-03-09 | 90.3841 | 4.6391 | 0.9349 | 0.1107 | 0.1673 | 0.0041 | 0.0484 | 0.0381 | 0.0476 | 0.009 | 1.6193 | 1.9972 | 0.7463 | 34.29 | 8190 | 37.97 | 9069 | 48.26 | [5 empty] | 99.9998
2016-03-15 | 90.1451 | 4.7185 | 0.9809 | 0.1158 | 0.1796 | 0.0045 | 0.0553 | 0.0466 | 0.0888 | 0.0093 | 1.647 | 2.0086 | 0.7494 | 34.41 | 8217 | 38.1 | 9098 | 48.31 |  |  | Не вияв. | Не вияв. | Не вияв. | 100 | ОК
2016-03-29 | 90.3284 | 4.7109 | 0.9687 | 0.1089 | 0.1639 | 0.0032 | 0.0503 | 0.035 | 0.0338 | 0.0085 | 1.582 | 2.0064 | 0.7464 | 34.31 | 8194 | 37.99 | 9075 | 48.29 | [5 empty] | 100 | ОК
0
0
0
0
0
0
| Начальник .2016р |  |  |  |  | Саловський Б.Й.
| Підрозділу підприємства, якому підпорядкована ХАЛ | [8 empty] | прізвище |  | підпис | [5 empty] | дата
| Завідувач ХАЛ .2016р |  |  |  |  | Роїк Г.В.
| ХАЛ, де здійснювались аналізи газу | [8 empty] | прізвище |  | підпис | [5 empty] | дата

## Отчет о совместимости
Отчет о совместимости для Пролетарка червень закачка 2012.xls
Дата отчета: 13.06.2012 15:12
Некоторые свойства данной книги не поддерживаются более ранними версиями Excel. Открытие книги в более ранней версии Excel или ее сохранение в формате более ранней версии приведет к потере или ограничению функциональности этих свойств.
Несущественная потеря точности | Число экземпляров | Версия
Некоторые ячейки или стили в этой книге содержат форматирование, не поддерживаемое выбранным форматом файла. Эти форматы будут преобразованы в наиболее близкий из имеющихся форматов. | 14 | Excel 97-2003